## 02-01-01.2 КЛ-6кВ ТП 43-ТП44, К
Приложение № 3
Утверждено приказом Минстроя РФ № 421/пр от 4 августа 2020 г. в редакции приказа № 557/пр от 7 июля 2022 г.
СОГЛАСОВАНО: | [10 empty] | УТВЕРЖДАЮ:
"____" ________________ 2026 года | [10 empty] | "____" ________________ 2026 года | [5 empty] | "____" ________________ 2026 года | "____" ________________ 2026 года
Наименование программного продукта |  |  |  |  | ГРАНД-Смета, версия 2025.3
Наименование редакции сметных нормативов |  |  |  |  | Приказ Минстроя России от 30.12.2021 № 1046/пр; Приказ Минстроя России от 04.08.2020 № 421/пр; Приказ Минстроя России от 21.12.2020 № 812/пр; Приказ Минстроя России от 11.12.2020 № 774/пр; Приказ Минстроя России от 02.08.2023 № 551/пр; Приказ Минстроя России от 14.11.2023 № 817/пр; Приказ Минстроя России от 16.02.2024 № 102/пр; Приказ Минстроя России от 13.05.2024 №323/пр; Приказ Минстроя России от 09.08.2024 №524/пр; Приказ Минстроя России от 07.11.2024 №747/пр; Приказ Минстроя России от 23.01.2025 №30/пр; Приказ Минстроя России от 07.02.2025 №69/пр; Приказ Минстроя России от 19.05.2025 №299/пр; Приказ Минстроя России от 14.08.2025 №490/пр; Приказ Минстроя России от 12.11.2025 №696/пр | [13 empty] | Наименование редакции сметных нормативов | Приказ Минстроя России от 30.12.2021 № 1046/пр; Приказ Минстроя России от 04.08.2020 № 421/пр; Приказ Минстроя России от 21.12.2020 № 812/пр; Приказ Минстроя России от 11.12.2020 № 774/пр; Приказ Минстроя России от 02.08.2023 № 551/пр; Приказ Минстроя России от 14.11.2023 № 817/пр; Приказ Минстроя России от 16.02.2024 № 102/пр; Приказ Минстроя России от 13.05.2024 №323/пр; Приказ Минстроя России от 09.08.2024 №524/пр; Приказ Минстроя России от 07.11.2024 №747/пр; Приказ Минстроя России от 23.01.2025 №30/пр; Приказ Минстроя России от 07.02.2025 №69/пр; Приказ Минстроя России от 19.05.2025 №299/пр; Приказ Минстроя России от 14.08.2025 №490/пр; Приказ Минстроя России от 12.11.2025 №696/пр
Реквизиты приказа Минстроя России об утверждении дополнений и изменений к сметным нормативам |  |  |  |  | Приказ Минстроя России от 18 мая 2022 г. № 378/пр, Приказ Минстроя России от 26 августа 2022 г. № 703/пр, Приказ Минстроя России от 26 октября 2022 г. № 905/пр, Приказ Минстроя России от 27 декабря 2022 г. № 1133/пр, Приказ Минстроя России от 10 февраля 2023 г. № 84/пр, Приказ Минстроя России от 11.05.2023 №335/пр; Приказ Минстроя России от 07.07.2022 № 557/пр; Приказ Минстроя России от 02.09.2021 № 636/пр, Приказ Минстроя России от 26.07.2022 № 611/пр; Приказ Минстроя России от 22.04.2022 № 317/пр; Приказ Минстроя России от 02.08.2023 № 551/пр; Приказ Минстроя России от 14.11.2023 № 817/пр; Приказ Минстроя России от 30.01.2024 № 55/пр; Приказ Минстроя России от 16.02.2024 № 102/пр; Приказ Минстроя России от 13.05.2024 №323/пр; Приказ Минстроя России от 09.08.2024 №524/пр; Приказ Минстроя России от 07.11.2024 №747/пр; Приказ Минстроя России от 23.01.2025 №30/пр; Приказ Минстроя России от 07.02.2025 №69/пр; Приказ Минстроя России от 19.05.2025 №299/пр; Приказ Минстроя России от 14.08.2025 №490/пр; Приказ Минстроя России от 12.11.2025 №696/пр | [15 empty] | Реквизиты приказа Минстроя России об утверждении дополнений и изменений к сметным нормативам | Приказ Минстроя России от 18 мая 2022 г. № 378/пр, Приказ Минстроя России от 26 августа 2022 г. № 703/пр, Приказ Минстроя России от 26 октября 2022 г. № 905/пр, Приказ Минстроя России от 27 декабря 2022 г. № 1133/пр, Приказ Минстроя России от 10 февраля 2023 г. № 84/пр, Приказ Минстроя России от 11.05.2023 №335/пр; Приказ Минстроя России от 07.07.2022 № 557/пр; Приказ Минстроя России от 02.09.2021 № 636/пр, Приказ Минстроя России от 26.07.2022 № 611/пр; Приказ Минстроя России от 22.04.2022 № 317/пр; Приказ Минстроя России от 02.08.2023 № 551/пр; Приказ Минстроя России от 14.11.2023 № 817/пр; Приказ Минстроя России от 30.01.2024 № 55/пр; Приказ Минстроя России от 16.02.2024 № 102/пр; Приказ Минстроя России от 13.05.2024 №323/пр; Приказ Минстроя России от 09.08.2024 №524/пр; Приказ Минстроя России от 07.11.2024 №747/пр; Приказ Минстроя России от 23.01.2025 №30/пр; Приказ Минстроя России от 07.02.2025 №69/пр; Приказ Минстроя России от 19.05.2025 №299/пр; Приказ Минстроя России от 14.08.2025 №490/пр; Приказ Минстроя России от 12.11.2025 №696/пр
Реквизиты письма Минстроя России об индексах изменения сметной стоимости строительства, включаемые в федеральный реестр сметных нормативов и размещаемые в федеральной государственной информационной системе ценообразования в строительстве, подготовленного в соответствии пунктом 85 Методики расчета индексов изменения сметной стоимости строительства, утвержденной приказом Министерства строительства и жилищно-коммунального хозяйства Российской Федерации от 5 июня 2019 г. № 326/пр¹ |  |  |  |  | Письмо Минстроя России от 21.11.2025 № 71782-ИФ/09 | [9 empty] | Реквизиты письма Минстроя России об индексах изменения сметной стоимости строительства, включаемые в федеральный реестр сметных нормативов и размещаемые в федеральной государственной информационной системе ценообразования в строительстве, подготовленного в соответствии пунктом 85 Методики расчета индексов изменения сметной стоимости строительства, утвержденной приказом Министерства строительства и жилищно-коммунального хозяйства Российской Федерации от 5 июня 2019 г. № 326/пр¹ | Письмо Минстроя России от 21.11.2025 № 71782-ИФ/09 | [6 empty] | Реквизиты письма Минстроя России об индексах изменения сметной стоимости строительства, включаемые в федеральный реестр сметных нормативов и размещаемые в федеральной государственной информационной системе ценообразования в строительстве, подготовленного в соответствии пунктом 85 Методики расчета индексов изменения сметной стоимости строительства, утвержденной приказом Министерства строительства и жилищно-коммунального хозяйства Российской Федерации от 5 июня 2019 г. № 326/пр¹ | Письмо Минстроя России от 21.11.2025 № 71782-ИФ/09
Реквизиты нормативного правового акта об утверждении оплаты труда, утверждаемый в соответствии с пунктом 22(1) Правилами мониторинга цен, утвержденными постановлением Правительства Российской Федерации от 23 декабря 2016 г. № 1452 |  |  |  |  | Приказ Департамента строительства Брянской области от 03.03.2025 № 20-п | [9 empty] | Реквизиты нормативного правового акта об утверждении оплаты труда, утверждаемый в соответствии с пунктом 22(1) Правилами мониторинга цен, утвержденными постановлением Правительства Российской Федерации от 23 декабря 2016 г. № 1452 | Приказ Департамента строительства Брянской области от 03.03.2025 № 20-п | [8 empty] | Реквизиты нормативного правового акта об утверждении оплаты труда, утверждаемый в соответствии с пунктом 22(1) Правилами мониторинга цен, утвержденными постановлением Правительства Российской Федерации от 23 декабря 2016 г. № 1452 | Приказ Департамента строительства Брянской области от 03.03.2025 № 20-п
Обоснование принятых текущих цен на строительные ресурсы | [26 empty] | Обоснование принятых текущих цен на строительные ресурсы
Наименование субъекта Российской Федерации |  |  |  |  | 32. Брянская область | [10 empty] | 32. Брянская область | [11 empty] | Наименование субъекта Российской Федерации | 32. Брянская область
Наименование зоны субъекта Российской Федерации |  |  |  |  | Брянская область | [10 empty] | Брянская область | [13 empty] | Наименование зоны субъекта Российской Федерации | Брянская область
Строительство КЛ-6кВ ТП 43-ТП44, КЛ-6кВ ТП Изумрудный - ТП 43 | [31 empty] | КЛ-6кВ ТП 43-ТП44, КЛ-6кВ ТП Изумрудный - ТП 43
(наименование стройки)
Строительство КЛ-6кВ ТП 43-ТП44, КЛ-6кВ ТП Изумрудный - ТП 43 | [32 empty] | КЛ-6кВ ТП 43-ТП44, КЛ-6кВ ТП Изумрудный - ТП 43
(наименование объекта капитального строительства)
ЛОКАЛЬНЫЙ СМЕТНЫЙ РАСЧЕТ (СМЕТА) № 02-01-01.2
Строительство КЛ-6кВ ТП 43-ТП44, КЛ-6кВ ТП Изумрудный - ТП 43 | [33 empty] | КЛ-6кВ ТП 43-ТП44, КЛ-6кВ ТП Изумрудный - ТП 43
(наименование работ и затрат)
Составлен | ресурсно-индексным | методом
Основание
(проектная и (или) иная техническая документация)
Составлен(а) в текущем уровне цен |  | IV квартал 2025 года | [32 empty] | IV квартал 2025 года
Сметная стоимость |  |  | 5495.46 | тыс.руб.
в том числе:
| строительных работ |  | 1155.18 | тыс.руб. |  |  |  |  | Средства на оплату труда рабочих |  |  |  | 250.16 | тыс.руб.
| монтажных работ |  | 3349.3 | тыс.руб. |  |  |  |  | Средства на оплату труда машинистов |  |  |  | 145.09 | тыс.руб.
| оборудования |  | 0 | тыс.руб. |  |  |  |  | Нормативные затраты труда рабочих |  |  |  | 670.03 | чел.-ч.
| прочих затрат |  | 0 | тыс.руб. |  |  |  |  | Нормативные затраты труда машинистов |  |  |  | 330.62 | чел.-ч.
№ п/п | Обоснование | Наименование работ и затрат |  |  |  | Единица измерения | Количество |  |  | Сметная стоимость, руб.
[7 empty] | на единицу измерения | коэффициенты | всего с учетом коэффициентов | на единицу измерения в базисном уровне цен | индекс | на единицу измерения в текущем уровне цен | коэффициенты | всего в текущем уровне цен
1 | 2 | 3 |  |  |  | 4 | 5 | 6 | 7 | 8 | 9 | 10 | 11 | 12
Раздел 1. КЛ-6кВ ТП 43-ТП44 | [35 empty] | Раздел 1. КЛ-6кВ ТП 43-ТП44
Строительные работы | [36 empty] | Строительные работы
1 | ГЭСН01-01-022-14 | Разработка грунта с погрузкой на автомобили-самосвалы в траншеях экскаватором «обратная лопата» с ковшом вместимостью 0,5 (0,5-0,63) м3, группа грунтов: 2 |  |  |  | 4: 1000 м3; 5: 0.0036; 6: 1; 7: 0.0036 | [23 empty] | Разработка грунта с погрузкой на автомобили-самосвалы в траншеях экскаватором «обратная лопата» с ковшом вместимостью 0,5 (0,5-0,63) м3, группа грунтов: 2
|  | Объем=(30*0,3*0,4) / 1000 | [36 empty] | Объем=(30*0,3*0,4) / 1000
| 2 | ЭМ |  |  |  | 12: 154.19 | [25 empty] | ЭМ
|  | ОТм(ЗТм) |  |  |  | 4: чел.-ч; 7: 0.1134; 12: 57 | [25 empty] | ОТм(ЗТм)
| 91.01.05-085 | Экскаваторы одноковшовые дизельные на гусеничном ходу, объем ковша 0,5 м3 |  |  |  | маш.-ч | 31.5 |  | 0.1134 | 1054.03 | 1.29 | 1359.7 |  | 154.19 | [26 empty] | Экскаваторы одноковшовые дизельные на гусеничном ходу, объем ковша 0,5 м3
| 4-100-060 | ОТм(Зтм) Средний разряд машинистов 6 |  |  |  | 4: чел.-ч; 5: 31.5; 7: 0.1134; 10: 502.67; 12: 57 | [27 empty] | ОТм(Зтм) Средний разряд машинистов 6
|  | Итого прямые затраты |  |  |  | 12: 211.19 | [28 empty] | Итого прямые затраты
|  | ФОТ |  |  |  | 12: 57 | [29 empty] | ФОТ
| Пр/812-001.1-1 | НР Земляные работы, выполняемые механизированным способом |  |  |  | 4: %; 5: 92; 7: 92; 12: 52.44 | [29 empty] | НР Земляные работы, выполняемые механизированным способом
| Пр/774-001.1 | СП Земляные работы, выполняемые механизированным способом |  |  |  | 4: %; 5: 46; 7: 46; 12: 26.22 | [29 empty] | СП Земляные работы, выполняемые механизированным способом
|  | Всего по позиции |  |  |  | 10: 80513.89; 12: 289.85 | [30 empty] | Всего по позиции
2 | 02-15-1-01-0015 Сплит-форма Брянская область на 4 квартал 2025 года.xlsx | Перевозка грузов I класса автомобилями-самосвалами грузоподъемностью до 15 т по дорогам с усовершенствованным (асфальтобетонным, цементобетонным, железобетонным, обработанным органическим вяжущим) дорожным покрытием на расстояние 15 км |  |  |  | 1т груза | 6.12 | 1 | 6.12 |  |  | 201.9 |  | 1235.63 | [23 empty] | Перевозка грузов I класса автомобилями-самосвалами грузоподъемностью до 15 т по дорогам с усовершенствованным (асфальтобетонным, цементобетонным, железобетонным, обработанным органическим вяжущим) дорожным покрытием на расстояние 15 км
|  | Объем=3,6*1,7 | [36 empty] | Объем=3,6*1,7
|  | Всего по позиции |  |  |  | 12: 1235.63 | [30 empty] | Всего по позиции
3 | ГЭСН01-01-009-26 | Разработка траншей экскаватором «обратная лопата» с ковшом вместимостью 0,25 м3, группа грунтов: 3 |  |  |  | 4: 1000 м3; 5: 0.0065; 6: 1; 7: 0.0065 | [23 empty] | Разработка траншей экскаватором «обратная лопата» с ковшом вместимостью 0,25 м3, группа грунтов: 3
|  | Объем=(30*0,6*0,4*0,90) / 1000 | [36 empty] | Объем=(30*0,6*0,4*0,90) / 1000
| 2 | ЭМ |  |  |  | 12: 401.95 | [25 empty] | ЭМ
|  | ОТм(ЗТм) |  |  |  | 4: чел.-ч; 7: 0.41164; 12: 177.03 | [25 empty] | ОТм(ЗТм)
| 91.01.05-106 | Экскаваторы одноковшовые дизельные на пневмоколесном ходу, объем ковша 0,25 м3 |  |  |  | маш.-ч | 63.33 |  | 0.41164 | 800.37 | 1.22 | 976.45 |  | 401.95 | [26 empty] | Экскаваторы одноковшовые дизельные на пневмоколесном ходу, объем ковша 0,25 м3
| 4-100-050 | ОТм(Зтм) Средний разряд машинистов 5 |  |  |  | 4: чел.-ч; 5: 63.33; 7: 0.41164; 10: 430.06; 12: 177.03 | [27 empty] | ОТм(Зтм) Средний разряд машинистов 5
|  | Итого прямые затраты |  |  |  | 12: 578.98 | [28 empty] | Итого прямые затраты
|  | ФОТ |  |  |  | 12: 177.03 | [29 empty] | ФОТ
| Пр/812-001.1-1 | НР Земляные работы, выполняемые механизированным способом |  |  |  | 4: %; 5: 92; 7: 92; 12: 162.87 | [29 empty] | НР Земляные работы, выполняемые механизированным способом
| Пр/774-001.1 | СП Земляные работы, выполняемые механизированным способом |  |  |  | 4: %; 5: 46; 7: 46; 12: 81.43 | [29 empty] | СП Земляные работы, выполняемые механизированным способом
|  | Всего по позиции |  |  |  | 10: 126658.46; 12: 823.28 | [30 empty] | Всего по позиции
4 | ГЭСН01-02-057-02 | Разработка грунта вручную в траншеях глубиной до 2 м без креплений с откосами, группа грунтов: 2 |  |  |  | 4: 100 м3; 5: 0.007; 6: 1; 7: 0.007 | [23 empty] | Разработка грунта вручную в траншеях глубиной до 2 м без креплений с откосами, группа грунтов: 2
|  | Объем=(30*0,6*0,4*0,1) / 100 | [36 empty] | Объем=(30*0,6*0,4*0,1) / 100
| 1 | ОТ(ЗТ) |  |  |  | 4: чел.-ч; 7: 1.078; 12: 328.13 | [25 empty] | ОТ(ЗТ)
| 1-100-20 | Средний разряд работы 2,0 |  |  |  | 4: чел.-ч; 5: 154; 7: 1.078; 10: 304.39; 12: 328.13 | [26 empty] | Средний разряд работы 2,0
|  | Итого прямые затраты |  |  |  | 12: 328.13 | [28 empty] | Итого прямые затраты
|  | ФОТ |  |  |  | 12: 328.13 | [29 empty] | ФОТ
| Пр/812-001.2-1 | НР Земляные работы, выполняемые ручным способом |  |  |  | 4: %; 5: 89; 7: 89; 12: 292.04 | [29 empty] | НР Земляные работы, выполняемые ручным способом
| Пр/774-001.2 | СП Земляные работы, выполняемые ручным способом |  |  |  | 4: %; 5: 40; 7: 40; 12: 131.25 | [29 empty] | СП Земляные работы, выполняемые ручным способом
|  | Всего по позиции |  |  |  | 10: 107345.71; 12: 751.42 | [30 empty] | Всего по позиции
5 | ГЭСН01-01-033-02 | Засыпка траншей и котлованов с перемещением грунта до 5 м бульдозерами мощностью: 59 кВт (80 л.с.), группа грунтов 2 |  |  |  | 4: 1000 м3; 5: 0.0072; 6: 1; 7: 0.0072 | [23 empty] | Засыпка траншей и котлованов с перемещением грунта до 5 м бульдозерами мощностью: 59 кВт (80 л.с.), группа грунтов 2
|  | Объем=(30*0,6*0,4) / 1000 | [36 empty] | Объем=(30*0,6*0,4) / 1000
| 2 | ЭМ |  |  |  | 12: 66.32 | [25 empty] | ЭМ
|  | ОТм(ЗТм) |  |  |  | 4: чел.-ч; 7: 0.058032; 12: 24.96 | [25 empty] | ОТм(ЗТм)
| 91.01.01-034 | Бульдозеры, мощность 59 кВт (80 л.с.) |  |  |  | маш.-ч | 8.06 |  | 0.058032 | 828.16 | 1.38 | 1142.86 |  | 66.32 | [26 empty] | Бульдозеры, мощность 59 кВт (80 л.с.)
| 4-100-050 | ОТм(Зтм) Средний разряд машинистов 5 |  |  |  | 4: чел.-ч; 5: 8.06; 7: 0.058032; 10: 430.06; 12: 24.96 | [27 empty] | ОТм(Зтм) Средний разряд машинистов 5
|  | Итого прямые затраты |  |  |  | 12: 91.28 | [28 empty] | Итого прямые затраты
|  | ФОТ |  |  |  | 12: 24.96 | [29 empty] | ФОТ
| Пр/812-001.1-1 | НР Земляные работы, выполняемые механизированным способом |  |  |  | 4: %; 5: 92; 7: 92; 12: 22.96 | [29 empty] | НР Земляные работы, выполняемые механизированным способом
| Пр/774-001.1 | СП Земляные работы, выполняемые механизированным способом |  |  |  | 4: %; 5: 46; 7: 46; 12: 11.48 | [29 empty] | СП Земляные работы, выполняемые механизированным способом
|  | Всего по позиции |  |  |  | 10: 17461.11; 12: 125.72 | [30 empty] | Всего по позиции
7 | ГЭСН01-02-005-01 | Уплотнение грунта пневматическими трамбовками, группа грунтов: 1-2 |  |  |  | 4: 100 м3; 5: 0.072; 6: 1; 7: 0.072 | [23 empty] | Уплотнение грунта пневматическими трамбовками, группа грунтов: 1-2
|  | Объем=7,2 / 100 | [36 empty] | Объем=7,2 / 100
| 1 | ОТ(ЗТ) |  |  |  | 4: чел.-ч; 7: 0.90216; 12: 299.81 | [25 empty] | ОТ(ЗТ)
| 1-100-30 | Средний разряд работы 3,0 |  |  |  | 4: чел.-ч; 5: 12.53; 7: 0.90216; 10: 332.32; 12: 299.81 | [26 empty] | Средний разряд работы 3,0
| 2 | ЭМ |  |  |  | 12: 76.89 | [25 empty] | ЭМ
|  | ОТм(ЗТм) |  |  |  | 4: чел.-ч; 7: 0.18864; 12: 70.59 | [25 empty] | ОТм(ЗТм)
| 91.08.09-023 | Трамбовки пневматические при работе от передвижных компрессорных установок |  |  |  | маш.-ч | 10.5 |  | 0.756 | 2.41 | 1.11 | 2.68 |  | 2.03 | [26 empty] | Трамбовки пневматические при работе от передвижных компрессорных установок
| 91.18.01-007 | Компрессоры винтовые передвижные с двигателем внутреннего сгорания, давление до 0,7 МПа (7 атм), производительность до 5,4 м3/мин |  |  |  | 4: маш.-ч; 5: 2.62; 7: 0.18864; 10: 396.83; 12: 74.86 | [26 empty] | Компрессоры винтовые передвижные с двигателем внутреннего сгорания, давление до 0,7 МПа (7 атм), производительность до 5,4 м3/мин
| 4-100-040 | ОТм(Зтм) Средний разряд машинистов 4 |  |  |  | 4: чел.-ч; 5: 2.62; 7: 0.18864; 10: 374.21; 12: 70.59 | [27 empty] | ОТм(Зтм) Средний разряд машинистов 4
|  | Итого прямые затраты |  |  |  | 12: 447.29 | [28 empty] | Итого прямые затраты
|  | ФОТ |  |  |  | 12: 370.4 | [29 empty] | ФОТ
| Пр/812-001.1-1 | НР Земляные работы, выполняемые механизированным способом |  |  |  | 4: %; 5: 92; 7: 92; 12: 340.77 | [29 empty] | НР Земляные работы, выполняемые механизированным способом
| Пр/774-001.1 | СП Земляные работы, выполняемые механизированным способом |  |  |  | 4: %; 5: 46; 7: 46; 12: 170.38 | [29 empty] | СП Земляные работы, выполняемые механизированным способом
|  | Всего по позиции |  |  |  | 10: 13311.67; 12: 958.44 | [30 empty] | Всего по позиции
Монтажные работы | [36 empty] | Монтажные работы
8 | ГЭСНм08-02-142-01 | Устройство постели при одном кабеле в траншее |  |  |  | 4: 100 м; 5: 0.3; 6: 1; 7: 0.3 | [23 empty] | Устройство постели при одном кабеле в траншее
|  | Объем=30 / 100 | [36 empty] | Объем=30 / 100
| 1 | ОТ(ЗТ) |  |  |  | 4: чел.-ч; 7: 1.59; 12: 581.67 | [25 empty] | ОТ(ЗТ)
| 1-100-38 | Средний разряд работы 3,8 |  |  |  | 4: чел.-ч; 5: 5.3; 7: 1.59; 10: 365.83; 12: 581.67 | [26 empty] | Средний разряд работы 3,8
| 2 | ЭМ |  |  |  | 12: 766.19 | [25 empty] | ЭМ
|  | ОТм(ЗТм) |  |  |  | 4: чел.-ч; 7: 1.17; 12: 437.83 | [25 empty] | ОТм(ЗТм)
| 91.14.02-001 | Автомобили бортовые, грузоподъемность до 5 т |  |  |  | 4: маш.-ч; 5: 3.9; 7: 1.17; 10: 654.86; 12: 766.19 | [26 empty] | Автомобили бортовые, грузоподъемность до 5 т
| 4-100-040 | ОТм(Зтм) Средний разряд машинистов 4 |  |  |  | 4: чел.-ч; 5: 3.9; 7: 1.17; 10: 374.21; 12: 437.83 | [27 empty] | ОТм(Зтм) Средний разряд машинистов 4
|  | Итого прямые затраты |  |  |  | 12: 1785.69 | [28 empty] | Итого прямые затраты
8.1 | 421/пр_2020_п.75_пп.а | Вспомогательные ненормируемые материальные ресурсы |  |  |  | 4: %; 5: 2; 7: 2; 12: 11.63 | [31 empty] | Вспомогательные ненормируемые материальные ресурсы
|  | ФОТ |  |  |  | 12: 1019.5 | [29 empty] | ФОТ
| Пр/812-049.3-1 | НР Электротехнические установки на других объектах |  |  |  | 4: %; 5: 97; 7: 97; 12: 988.92 | [29 empty] | НР Электротехнические установки на других объектах
| Пр/774-049.3 | СП Электротехнические установки на других объектах |  |  |  | 4: %; 5: 51; 7: 51; 12: 519.95 | [29 empty] | СП Электротехнические установки на других объектах
|  | Всего по позиции |  |  |  | 10: 11020.63; 12: 3306.19 | [30 empty] | Всего по позиции
9 | ГЭСНм08-02-142-02 | На каждый последующий кабель добавлять к норме 08-02-142-01 |  |  |  | 4: 100 м; 5: 0.3; 6: 1; 7: 0.3 | [23 empty] | На каждый последующий кабель добавлять к норме 08-02-142-01
|  | Объем=30 / 100 | [36 empty] | Объем=30 / 100
| 1 | ОТ(ЗТ) |  |  |  | 4: чел.-ч; 7: 0.597; 12: 218.4 | [25 empty] | ОТ(ЗТ)
| 1-100-38 | Средний разряд работы 3,8 |  |  |  | 4: чел.-ч; 5: 1.99; 7: 0.597; 10: 365.83; 12: 218.4 | [26 empty] | Средний разряд работы 3,8
| 2 | ЭМ |  |  |  | 12: 15.72 | [25 empty] | ЭМ
|  | ОТм(ЗТм) |  |  |  | 4: чел.-ч; 7: 0.024; 12: 8.98 | [25 empty] | ОТм(ЗТм)
| 91.14.02-001 | Автомобили бортовые, грузоподъемность до 5 т |  |  |  | 4: маш.-ч; 5: 0.08; 7: 0.024; 10: 654.86; 12: 15.72 | [26 empty] | Автомобили бортовые, грузоподъемность до 5 т
| 4-100-040 | ОТм(Зтм) Средний разряд машинистов 4 |  |  |  | 4: чел.-ч; 5: 0.08; 7: 0.024; 10: 374.21; 12: 8.98 | [27 empty] | ОТм(Зтм) Средний разряд машинистов 4
|  | Итого прямые затраты |  |  |  | 12: 243.1 | [28 empty] | Итого прямые затраты
9.1 | 421/пр_2020_п.75_пп.а | Вспомогательные ненормируемые материальные ресурсы |  |  |  | 4: %; 5: 2; 7: 2; 12: 4.37 | [31 empty] | Вспомогательные ненормируемые материальные ресурсы
|  | ФОТ |  |  |  | 12: 227.38 | [29 empty] | ФОТ
| Пр/812-049.3-1 | НР Электротехнические установки на других объектах |  |  |  | 4: %; 5: 97; 7: 97; 12: 220.56 | [29 empty] | НР Электротехнические установки на других объектах
| Пр/774-049.3 | СП Электротехнические установки на других объектах |  |  |  | 4: %; 5: 51; 7: 51; 12: 115.96 | [29 empty] | СП Электротехнические установки на других объектах
|  | Всего по позиции |  |  |  | 10: 1946.63; 12: 583.99 | [30 empty] | Всего по позиции
10 | ФСБЦ-02.3.01.02-1118 Сплит-форма Брянская область на 4 квартал 2025 года.xlsx | Песок природный для строительных работ II класс, средний |  |  |  | м3 | 3.96 | 1 | 3.96 | 565.2 | 1.61 | 909.97 |  | 3603.48 | [23 empty] | Песок природный для строительных работ II класс, средний
|  | (Электротехнические установки на других объектах) | [44 empty] | (Электротехнические установки на других объектах)
|  | Объем=30*0,3*0,4*1,1 | [36 empty] | Объем=30*0,3*0,4*1,1
|  | Всего по позиции |  |  |  | 12: 3603.48 | [30 empty] | Всего по позиции
11 | ГЭСНм08-02-141-04 | Кабель до 35 кВ в готовых траншеях без покрытий, масса 1 м: свыше 3 до 6 кг |  |  |  | 4: 100 м; 5: 0.6; 6: 1; 7: 0.6 | [23 empty] | Кабель до 35 кВ в готовых траншеях без покрытий, масса 1 м: свыше 3 до 6 кг
|  | Объем=(30*2) / 100 | [36 empty] | Объем=(30*2) / 100
| 1 | ОТ(ЗТ) |  |  |  | 4: чел.-ч; 7: 10.464; 12: 3828.05 | [25 empty] | ОТ(ЗТ)
| 1-100-38 | Средний разряд работы 3,8 |  |  |  | 4: чел.-ч; 5: 17.44; 7: 10.464; 10: 365.83; 12: 3828.05 | [26 empty] | Средний разряд работы 3,8
| 2 | ЭМ |  |  |  | 12: 1857.69 | [25 empty] | ЭМ
|  | ОТм(ЗТм) |  |  |  | 4: чел.-ч; 7: 1.584; 12: 694.48 | [25 empty] | ОТм(ЗТм)
| 91.05.05-015 | Краны на автомобильном ходу, грузоподъемность 16 т |  |  |  | 4: маш.-ч; 5: 1.32; 7: 0.792; 10: 1623.64; 12: 1285.92 | [26 empty] | Краны на автомобильном ходу, грузоподъемность 16 т
| 4-100-060 | ОТм(Зтм) Средний разряд машинистов 6 |  |  |  | 4: чел.-ч; 5: 1.32; 7: 0.792; 10: 502.67; 12: 398.11 | [27 empty] | ОТм(Зтм) Средний разряд машинистов 6
| 91.06.01-003 | Домкраты гидравлические, грузоподъемность 63-100 т |  |  |  | 4: маш.-ч; 5: 3.97; 7: 2.382; 10: 2.54; 12: 6.05 | [26 empty] | Домкраты гидравлические, грузоподъемность 63-100 т
| 91.06.03-062 | Лебедки электрические тяговым усилием до 31,39 кН (3,2 т) |  |  |  | маш.-ч | 3.97 |  | 2.382 | 13.44 | 1.47 | 19.76 |  | 47.07 | [26 empty] | Лебедки электрические тяговым усилием до 31,39 кН (3,2 т)
| 91.14.02-001 | Автомобили бортовые, грузоподъемность до 5 т |  |  |  | 4: маш.-ч; 5: 1.32; 7: 0.792; 10: 654.86; 12: 518.65 | [26 empty] | Автомобили бортовые, грузоподъемность до 5 т
| 4-100-040 | ОТм(Зтм) Средний разряд машинистов 4 |  |  |  | 4: чел.-ч; 5: 1.32; 7: 0.792; 10: 374.21; 12: 296.37 | [27 empty] | ОТм(Зтм) Средний разряд машинистов 4
| 4 | М |  |  |  | 12: 349.16 | [25 empty] | М
| 01.7.06.07-0002 | Ленты монтажные из пластмассы для бандажирования проводов, скрепляются пластмассовыми кнопками, ширина 10 мм |  |  |  | 10 м | 0.096 |  | 0.0576 | 37.71 | 1.52 | 57.32 |  | 3.3 | [26 empty] | Ленты монтажные из пластмассы для бандажирования проводов, скрепляются пластмассовыми кнопками, ширина 10 мм
| 08.3.07.01-0052 | Прокат стальной горячекатаный полосовой, марки стали Ст3сп, Ст3пс, размеры 50х5 мм |  |  |  | т | 0.001 |  | 0.0006 | 70310.45 | 0.83 | 58357.67 |  | 35.01 | [26 empty] | Прокат стальной горячекатаный полосовой, марки стали Ст3сп, Ст3пс, размеры 50х5 мм
| 08.3.08.02-0058 | Уголок стальной горячекатаный равнополочный, марки стали Ст3сп, Ст3пс, ширина полок 35-56 мм, толщина полки 3-5 мм |  |  |  | т | 0.01 |  | 0.006 | 70842.5 | 0.68 | 48172.9 |  | 289.04 | [26 empty] | Уголок стальной горячекатаный равнополочный, марки стали Ст3сп, Ст3пс, ширина полок 35-56 мм, толщина полки 3-5 мм
| 14.4.02.04-0142 | Краска масляная МА-0115, мумия, сурик железный |  |  |  | кг | 0.25 |  | 0.15 | 79.88 | 1.49 | 119.02 |  | 17.85 | [26 empty] | Краска масляная МА-0115, мумия, сурик железный
| 14.4.03.03-0002 | Лак битумный БТ-123 |  |  |  | т | 6e-05 |  | 3.6e-05 | 82698.14 | 1.33 | 109988.53 |  | 3.96 | [26 empty] | Лак битумный БТ-123
|  | Итого прямые затраты |  |  |  | 12: 6729.38 | [28 empty] | Итого прямые затраты
11.1 | 421/пр_2020_п.75_пп.а | Вспомогательные ненормируемые материальные ресурсы |  |  |  | 4: %; 5: 2; 7: 2; 12: 76.56 | [31 empty] | Вспомогательные ненормируемые материальные ресурсы
|  | ФОТ |  |  |  | 12: 4522.53 | [29 empty] | ФОТ
| Пр/812-049.3-1 | НР Электротехнические установки на других объектах |  |  |  | 4: %; 5: 97; 7: 97; 12: 4386.85 | [29 empty] | НР Электротехнические установки на других объектах
| Пр/774-049.3 | СП Электротехнические установки на других объектах |  |  |  | 4: %; 5: 51; 7: 51; 12: 2306.49 | [29 empty] | СП Электротехнические установки на других объектах
|  | Всего по позиции |  |  |  | 10: 22498.8; 12: 13499.28 | [30 empty] | Всего по позиции
12 | ГЭСНм08-02-145-04 | Кабель до 35 кВ, прокладываемый по дну канала без креплений, масса 1 м кабеля: до 6 кг |  |  |  | 4: 100 м; 5: 0.4; 6: 1; 7: 0.4 | [23 empty] | Кабель до 35 кВ, прокладываемый по дну канала без креплений, масса 1 м кабеля: до 6 кг
|  | Объем=(10*4) / 100 | [36 empty] | Объем=(10*4) / 100
| 1 | ОТ(ЗТ) |  |  |  | 4: чел.-ч; 7: 4.096; 12: 1498.44 | [25 empty] | ОТ(ЗТ)
| 1-100-38 | Средний разряд работы 3,8 |  |  |  | 4: чел.-ч; 5: 10.24; 7: 4.096; 10: 365.83; 12: 1498.44 | [26 empty] | Средний разряд работы 3,8
| 2 | ЭМ |  |  |  | 12: 202.18 | [25 empty] | ЭМ
|  | ОТм(ЗТм) |  |  |  | 4: чел.-ч; 7: 0.16; 12: 70.15 | [25 empty] | ОТм(ЗТм)
| 91.05.05-015 | Краны на автомобильном ходу, грузоподъемность 16 т |  |  |  | 4: маш.-ч; 5: 0.2; 7: 0.08; 10: 1623.64; 12: 129.89 | [26 empty] | Краны на автомобильном ходу, грузоподъемность 16 т
| 4-100-060 | ОТм(Зтм) Средний разряд машинистов 6 |  |  |  | 4: чел.-ч; 5: 0.2; 7: 0.08; 10: 502.67; 12: 40.21 | [27 empty] | ОТм(Зтм) Средний разряд машинистов 6
| 91.06.01-003 | Домкраты гидравлические, грузоподъемность 63-100 т |  |  |  | 4: маш.-ч; 5: 2.23; 7: 0.892; 10: 2.54; 12: 2.27 | [26 empty] | Домкраты гидравлические, грузоподъемность 63-100 т
| 91.06.03-062 | Лебедки электрические тяговым усилием до 31,39 кН (3,2 т) |  |  |  | маш.-ч | 2.23 |  | 0.892 | 13.44 | 1.47 | 19.76 |  | 17.63 | [26 empty] | Лебедки электрические тяговым усилием до 31,39 кН (3,2 т)
| 91.14.02-001 | Автомобили бортовые, грузоподъемность до 5 т |  |  |  | 4: маш.-ч; 5: 0.2; 7: 0.08; 10: 654.86; 12: 52.39 | [26 empty] | Автомобили бортовые, грузоподъемность до 5 т
| 4-100-040 | ОТм(Зтм) Средний разряд машинистов 4 |  |  |  | 4: чел.-ч; 5: 0.2; 7: 0.08; 10: 374.21; 12: 29.94 | [27 empty] | ОТм(Зтм) Средний разряд машинистов 4
| 4 | М |  |  |  | 12: 324.47 | [25 empty] | М
| 01.7.06.07-0002 | Ленты монтажные из пластмассы для бандажирования проводов, скрепляются пластмассовыми кнопками, ширина 10 мм |  |  |  | 10 м | 0.96 |  | 0.384 | 37.71 | 1.52 | 57.32 |  | 22.01 | [26 empty] | Ленты монтажные из пластмассы для бандажирования проводов, скрепляются пластмассовыми кнопками, ширина 10 мм
| 10.3.02.03-0011 | Припои оловянно-свинцовые бессурьмянистые, марка ПОС30 |  |  |  | кг | 0.5 |  | 0.2 | 931.11 | 1.61 | 1499.09 |  | 299.82 | [26 empty] | Припои оловянно-свинцовые бессурьмянистые, марка ПОС30
| 14.4.03.03-0002 | Лак битумный БТ-123 |  |  |  | т | 6e-05 |  | 2.4e-05 | 82698.14 | 1.33 | 109988.53 |  | 2.64 | [26 empty] | Лак битумный БТ-123
|  | Итого прямые затраты |  |  |  | 12: 2095.24 | [28 empty] | Итого прямые затраты
12.1 | 421/пр_2020_п.75_пп.а | Вспомогательные ненормируемые материальные ресурсы |  |  |  | 4: %; 5: 2; 7: 2; 12: 29.97 | [31 empty] | Вспомогательные ненормируемые материальные ресурсы
|  | ФОТ |  |  |  | 12: 1568.59 | [29 empty] | ФОТ
| Пр/812-049.3-1 | НР Электротехнические установки на других объектах |  |  |  | 4: %; 5: 97; 7: 97; 12: 1521.53 | [29 empty] | НР Электротехнические установки на других объектах
| Пр/774-049.3 | СП Электротехнические установки на других объектах |  |  |  | 4: %; 5: 51; 7: 51; 12: 799.98 | [29 empty] | СП Электротехнические установки на других объектах
|  | Всего по позиции |  |  |  | 10: 11116.8; 12: 4446.72 | [30 empty] | Всего по позиции
13 | ТЦ_21.1.06.08_32_3257067073_22.04.2025_01_1 КА п.1 | Кабель силовой с алюминиевыми жилами ААБл-3х240 |  |  |  | м | 102 | 1 | 102 |  |  | 1495.08 |  | 152498.16 | [23 empty] | Кабель силовой с алюминиевыми жилами ААБл-3х240
|  | (Электротехнические установки на других объектах) | [44 empty] | (Электротехнические установки на других объектах)
|  | Объем=100*1,02 | [36 empty] | Объем=100*1,02
|  | Всего по позиции |  |  |  | 12: 152498.16 | [30 empty] | Всего по позиции
14 | ГЭСНм08-02-143-05 | Покрытие кабеля, проложенного в траншее: лентой сигнальной |  |  |  | 4: 100 м; 5: 0.3; 6: 1; 7: 0.3 | [23 empty] | Покрытие кабеля, проложенного в траншее: лентой сигнальной
|  | Объем=30 / 100 | [36 empty] | Объем=30 / 100
| 1 | ОТ(ЗТ) |  |  |  | 4: чел.-ч; 7: 0.144; 12: 45.04 | [25 empty] | ОТ(ЗТ)
| 1-100-23 | Средний разряд работы 2,3 |  |  |  | 4: чел.-ч; 5: 0.48; 7: 0.144; 10: 312.77; 12: 45.04 | [26 empty] | Средний разряд работы 2,3
| 2 | ЭМ |  |  |  | 12: 3.93 | [25 empty] | ЭМ
|  | ОТм(ЗТм) |  |  |  | 4: чел.-ч; 7: 0.006; 12: 2.25 | [25 empty] | ОТм(ЗТм)
| 91.14.02-001 | Автомобили бортовые, грузоподъемность до 5 т |  |  |  | 4: маш.-ч; 5: 0.02; 7: 0.006; 10: 654.86; 12: 3.93 | [26 empty] | Автомобили бортовые, грузоподъемность до 5 т
| 4-100-040 | ОТм(Зтм) Средний разряд машинистов 4 |  |  |  | 4: чел.-ч; 5: 0.02; 7: 0.006; 10: 374.21; 12: 2.25 | [27 empty] | ОТм(Зтм) Средний разряд машинистов 4
|  | Итого прямые затраты |  |  |  | 12: 51.22 | [28 empty] | Итого прямые затраты
14.1 | 421/пр_2020_п.75_пп.а | Вспомогательные ненормируемые материальные ресурсы |  |  |  | 4: %; 5: 2; 7: 2; 12: 0.9 | [31 empty] | Вспомогательные ненормируемые материальные ресурсы
|  | ФОТ |  |  |  | 12: 47.29 | [29 empty] | ФОТ
| Пр/812-049.3-1 | НР Электротехнические установки на других объектах |  |  |  | 4: %; 5: 97; 7: 97; 12: 45.87 | [29 empty] | НР Электротехнические установки на других объектах
| Пр/774-049.3 | СП Электротехнические установки на других объектах |  |  |  | 4: %; 5: 51; 7: 51; 12: 24.12 | [29 empty] | СП Электротехнические установки на других объектах
|  | Всего по позиции |  |  |  | 10: 407.03; 12: 122.11 | [30 empty] | Всего по позиции
15 | ТЦ_01.7.06.08_32_3257067073_22.04.2025_01_4 КА п.4 | Лента сигнальная «осторожно кабель» ЛСЭ 450 |  |  |  | м | 30 | 1 | 30 |  |  | 32.7 |  | 981 | [23 empty] | Лента сигнальная «осторожно кабель» ЛСЭ 450
|  | (Электротехнические установки на других объектах) | [44 empty] | (Электротехнические установки на других объектах)
|  | Всего по позиции |  |  |  | 12: 981 | [30 empty] | Всего по позиции
16 | ГЭСНм08-02-165-09 | Муфта концевая эпоксидная для 3-жильного кабеля напряжением: до 10 кВ, сечение одной жилы до 240 мм2 |  |  |  | 4: шт; 5: 2; 6: 1; 7: 2 | [23 empty] | Муфта концевая эпоксидная для 3-жильного кабеля напряжением: до 10 кВ, сечение одной жилы до 240 мм2
| 1 | ОТ(ЗТ) |  |  |  | 4: чел.-ч; 7: 16.64; 12: 6087.41 | [25 empty] | ОТ(ЗТ)
| 1-100-38 | Средний разряд работы 3,8 |  |  |  | 4: чел.-ч; 5: 8.32; 7: 16.64; 10: 365.83; 12: 6087.41 | [26 empty] | Средний разряд работы 3,8
| 2 | ЭМ |  |  |  | 12: 30398.2 | [25 empty] | ЭМ
|  | ОТм(ЗТм) |  |  |  | 4: чел.-ч; 7: 14.16; 12: 7115.23 | [25 empty] | ОТм(ЗТм)
| 91.05.05-015 | Краны на автомобильном ходу, грузоподъемность 16 т |  |  |  | 4: маш.-ч; 5: 0.01; 7: 0.02; 10: 1623.64; 12: 32.47 | [26 empty] | Краны на автомобильном ходу, грузоподъемность 16 т
| 4-100-060 | ОТм(Зтм) Средний разряд машинистов 6 |  |  |  | 4: чел.-ч; 5: 0.01; 7: 0.02; 10: 502.67; 12: 10.05 | [27 empty] | ОТм(Зтм) Средний разряд машинистов 6
| 91.06.09-001 | Подъемники телескопические самоходные, рабочая высота 26 м, грузоподъемность 250 кг |  |  |  | маш.-ч | 7.06 |  | 14.12 | 1472.34 | 1.46 | 2149.62 |  | 30352.63 | [26 empty] | Подъемники телескопические самоходные, рабочая высота 26 м, грузоподъемность 250 кг
| 4-100-060 | ОТм(Зтм) Средний разряд машинистов 6 |  |  |  | 4: чел.-ч; 5: 7.06; 7: 14.12; 10: 502.67; 12: 7097.7 | [27 empty] | ОТм(Зтм) Средний разряд машинистов 6
| 91.14.02-001 | Автомобили бортовые, грузоподъемность до 5 т |  |  |  | 4: маш.-ч; 5: 0.01; 7: 0.02; 10: 654.86; 12: 13.1 | [26 empty] | Автомобили бортовые, грузоподъемность до 5 т
| 4-100-040 | ОТм(Зтм) Средний разряд машинистов 4 |  |  |  | 4: чел.-ч; 5: 0.01; 7: 0.02; 10: 374.21; 12: 7.48 | [27 empty] | ОТм(Зтм) Средний разряд машинистов 4
| 4 | М |  |  |  | 12: 141.43 | [25 empty] | М
| 01.3.01.01-0001 | Бензин авиационный Б-70 |  |  |  | т | 0.0004 |  | 0.0008 | 116448.72 | 1.46 | 170015.13 |  | 136.01 | [26 empty] | Бензин авиационный Б-70
| 01.3.01.05-0009 | Парафин нефтяной твердый Т-1 |  |  |  | т | 1e-05 |  | 2e-05 | 81827.2 | 1.63 | 133378.34 |  | 2.67 | [26 empty] | Парафин нефтяной твердый Т-1
| 01.7.06.07-0002 | Ленты монтажные из пластмассы для бандажирования проводов, скрепляются пластмассовыми кнопками, ширина 10 мм |  |  |  | 10 м | 0.024 |  | 0.048 | 37.71 | 1.52 | 57.32 |  | 2.75 | [26 empty] | Ленты монтажные из пластмассы для бандажирования проводов, скрепляются пластмассовыми кнопками, ширина 10 мм
|  | Итого прямые затраты |  |  |  | 12: 43742.27 | [28 empty] | Итого прямые затраты
16.1 | 421/пр_2020_п.75_пп.а | Вспомогательные ненормируемые материальные ресурсы |  |  |  | 4: %; 5: 2; 7: 2; 12: 121.75 | [31 empty] | Вспомогательные ненормируемые материальные ресурсы
|  | ФОТ |  |  |  | 12: 13202.64 | [29 empty] | ФОТ
| Пр/812-049.3-1 | НР Электротехнические установки на других объектах |  |  |  | 4: %; 5: 97; 7: 97; 12: 12806.56 | [29 empty] | НР Электротехнические установки на других объектах
| Пр/774-049.3 | СП Электротехнические установки на других объектах |  |  |  | 4: %; 5: 51; 7: 51; 12: 6733.35 | [29 empty] | СП Электротехнические установки на других объектах
|  | Всего по позиции |  |  |  | 10: 31701.97; 12: 63403.93 | [30 empty] | Всего по позиции
17 | ТЦ_20.2.09.08_32_3257067073_22.04.2025_01_2 КА п.2 | Кабельная муфта 3КВНТп-10-150/240 (Б) (КВТ) |  |  |  | шт | 2 | 1 | 2 |  |  | 6155.66 |  | 12311.32 | [23 empty] | Кабельная муфта 3КВНТп-10-150/240 (Б) (КВТ)
|  | (Электротехнические установки на других объектах) | [44 empty] | (Электротехнические установки на других объектах)
|  | Всего по позиции |  |  |  | 12: 12311.32 | [30 empty] | Всего по позиции
18 | ГЭСНм08-02-381-01 | Уплотнитель кабельного прохода термоусаживаемый |  |  |  | 4: 100 шт; 5: 0.02; 6: 1; 7: 0.02 | [23 empty] | Уплотнитель кабельного прохода термоусаживаемый
|  | Объем=2 / 100 | [36 empty] | Объем=2 / 100
| 1 | ОТ(ЗТ) |  |  |  | 4: чел.-ч; 7: 3.1198; 12: 1253.42 | [25 empty] | ОТ(ЗТ)
| 2-100-02 | Рабочий 2 разряда |  |  |  | 4: чел.-ч; 5: 0.59; 7: 0.0118; 10: 304.39; 12: 3.59 | [26 empty] | Рабочий 2 разряда
| 2-100-04 | Рабочий 4 разряда |  |  |  | 4: чел.-ч; 5: 77.7; 7: 1.554; 10: 374.21; 12: 581.52 | [26 empty] | Рабочий 4 разряда
| 2-100-05 | Рабочий 5 разряда |  |  |  | 4: чел.-ч; 5: 77.7; 7: 1.554; 10: 430.06; 12: 668.31 | [26 empty] | Рабочий 5 разряда
| 2 | ЭМ |  |  |  | 12: 5.19 | [25 empty] | ЭМ
|  | ОТм(ЗТм) |  |  |  | 4: чел.-ч; 7: 0.0032; 12: 1.2 | [25 empty] | ОТм(ЗТм)
| 91.14.02-001 | Автомобили бортовые, грузоподъемность до 5 т |  |  |  | 4: маш.-ч; 5: 0.16; 7: 0.0032; 10: 654.86; 12: 2.1 | [26 empty] | Автомобили бортовые, грузоподъемность до 5 т
| 4-100-040 | ОТм(Зтм) Средний разряд машинистов 4 |  |  |  | 4: чел.-ч; 5: 0.16; 7: 0.0032; 10: 374.21; 12: 1.2 | [27 empty] | ОТм(Зтм) Средний разряд машинистов 4
| 91.17.04-091 | Горелки газовые инжекторные |  |  |  | маш.-ч | 17 |  | 0.34 | 7.52 | 1.21 | 9.1 |  | 3.09 | [26 empty] | Горелки газовые инжекторные
| 4 | М |  |  |  | 12: 536.57 | [25 empty] | М
| 01.3.01.01-0001 | Бензин авиационный Б-70 |  |  |  | т | 0.0038 |  | 7.6e-05 | 116448.72 | 1.46 | 170015.13 |  | 12.92 | [26 empty] | Бензин авиационный Б-70
| 01.3.02.09-0022 | Пропан-бутан смесь техническая |  |  |  | кг | 30.6 |  | 0.612 | 41.38 | 1.44 | 59.59 |  | 36.47 | [26 empty] | Пропан-бутан смесь техническая
| 01.7.17.11-0013 | Шкурка шлифовальная на тканевой основе водостойкая |  |  |  | м2 | 1 |  | 0.02 | 742.3 | 1.28 | 950.14 |  | 19 | [26 empty] | Шкурка шлифовальная на тканевой основе водостойкая
| 01.7.20.08-0051 | Ветошь хлопчатобумажная цветная |  |  |  | кг | 10 |  | 0.2 | 56.11 | 1.55 | 86.97 |  | 17.39 | [26 empty] | Ветошь хлопчатобумажная цветная
| 20.1.02.18-1100 | Хомуты-стяжки кабельные нейлоновые, размеры 4,8х300 мм |  |  |  | 100 шт | 2 |  | 0.04 | 111.69 | 1.21 | 135.14 |  | 5.41 | [26 empty] | Хомуты-стяжки кабельные нейлоновые, размеры 4,8х300 мм
| 20.2.09.02-1033 | Уплотнитель кабельных проходов термоусаживаемый, диаметр растяжки 130 мм, диаметр после усадки 28 мм |  |  |  | шт | 100 |  | 2 | 184.04 | 1.21 | 222.69 |  | 445.38 | [26 empty] | Уплотнитель кабельных проходов термоусаживаемый, диаметр растяжки 130 мм, диаметр после усадки 28 мм
|  | Итого прямые затраты |  |  |  | 12: 1796.38 | [28 empty] | Итого прямые затраты
18.1 | 421/пр_2020_п.75_пп.а | Вспомогательные ненормируемые материальные ресурсы |  |  |  | 4: %; 5: 2; 7: 2; 12: 25.07 | [31 empty] | Вспомогательные ненормируемые материальные ресурсы
|  | ФОТ |  |  |  | 12: 1254.62 | [29 empty] | ФОТ
| Пр/812-049.3-1 | НР Электротехнические установки на других объектах |  |  |  | 4: %; 5: 97; 7: 97; 12: 1216.98 | [29 empty] | НР Электротехнические установки на других объектах
| Пр/774-049.3 | СП Электротехнические установки на других объектах |  |  |  | 4: %; 5: 51; 7: 51; 12: 639.86 | [29 empty] | СП Электротехнические установки на других объектах
|  | Всего по позиции |  |  |  | 10: 183914.5; 12: 3678.29 | [30 empty] | Всего по позиции
19 | ГЭСНм08-02-157-01 | Снятие с кабеля верхнего джутового покрова, масса 1 м кабеля: до 9 кг |  |  |  | 4: 100 м; 5: 0.4; 6: 1; 7: 0.4 | [23 empty] | Снятие с кабеля верхнего джутового покрова, масса 1 м кабеля: до 9 кг
|  | Объем=(10*4) / 100 | [36 empty] | Объем=(10*4) / 100
| 1 | ОТ(ЗТ) |  |  |  | 4: чел.-ч; 7: 0.504; 12: 184.38 | [25 empty] | ОТ(ЗТ)
| 1-100-38 | Средний разряд работы 3,8 |  |  |  | 4: чел.-ч; 5: 1.26; 7: 0.504; 10: 365.83; 12: 184.38 | [26 empty] | Средний разряд работы 3,8
|  | Итого прямые затраты |  |  |  | 12: 184.38 | [28 empty] | Итого прямые затраты
19.1 | 421/пр_2020_п.75_пп.а | Вспомогательные ненормируемые материальные ресурсы |  |  |  | 4: %; 5: 2; 7: 2; 12: 3.69 | [31 empty] | Вспомогательные ненормируемые материальные ресурсы
|  | ФОТ |  |  |  | 12: 184.38 | [29 empty] | ФОТ
| Пр/812-049.3-1 | НР Электротехнические установки на других объектах |  |  |  | 4: %; 5: 97; 7: 97; 12: 178.85 | [29 empty] | НР Электротехнические установки на других объектах
| Пр/774-049.3 | СП Электротехнические установки на других объектах |  |  |  | 4: %; 5: 51; 7: 51; 12: 94.03 | [29 empty] | СП Электротехнические установки на других объектах
|  | Всего по позиции |  |  |  | 10: 1152.38; 12: 460.95 | [30 empty] | Всего по позиции
20 | ГЭСНм08-02-374-01 | Устройство ввода в здание в стальной трубе, провод сечением до 16 мм2, количество проводов в линии: 2 |  |  |  | 4: шт; 5: 2; 6: 1; 7: 2 | [23 empty] | Устройство ввода в здание в стальной трубе, провод сечением до 16 мм2, количество проводов в линии: 2
| 1 | ОТ(ЗТ) |  |  |  | 4: чел.-ч; 7: 5.14; 12: 2095.68 | [25 empty] | ОТ(ЗТ)
| 1-100-46 | Средний разряд работы 4,6 |  |  |  | 4: чел.-ч; 5: 2.57; 7: 5.14; 10: 407.72; 12: 2095.68 | [26 empty] | Средний разряд работы 4,6
| 2 | ЭМ |  |  |  | 12: 9632.88 | [25 empty] | ЭМ
|  | ОТм(ЗТм) |  |  |  | 4: чел.-ч; 7: 4.5; 12: 2259.44 | [25 empty] | ОТм(ЗТм)
| 91.05.05-015 | Краны на автомобильном ходу, грузоподъемность 16 т |  |  |  | 4: маш.-ч; 5: 0.01; 7: 0.02; 10: 1623.64; 12: 32.47 | [26 empty] | Краны на автомобильном ходу, грузоподъемность 16 т
| 4-100-060 | ОТм(Зтм) Средний разряд машинистов 6 |  |  |  | 4: чел.-ч; 5: 0.01; 7: 0.02; 10: 502.67; 12: 10.05 | [27 empty] | ОТм(Зтм) Средний разряд машинистов 6
| 91.06.09-001 | Подъемники телескопические самоходные, рабочая высота 26 м, грузоподъемность 250 кг |  |  |  | маш.-ч | 2.23 |  | 4.46 | 1472.34 | 1.46 | 2149.62 |  | 9587.31 | [26 empty] | Подъемники телескопические самоходные, рабочая высота 26 м, грузоподъемность 250 кг
| 4-100-060 | ОТм(Зтм) Средний разряд машинистов 6 |  |  |  | 4: чел.-ч; 5: 2.23; 7: 4.46; 10: 502.67; 12: 2241.91 | [27 empty] | ОТм(Зтм) Средний разряд машинистов 6
| 91.14.02-001 | Автомобили бортовые, грузоподъемность до 5 т |  |  |  | 4: маш.-ч; 5: 0.01; 7: 0.02; 10: 654.86; 12: 13.1 | [26 empty] | Автомобили бортовые, грузоподъемность до 5 т
| 4-100-040 | ОТм(Зтм) Средний разряд машинистов 4 |  |  |  | 4: чел.-ч; 5: 0.01; 7: 0.02; 10: 374.21; 12: 7.48 | [27 empty] | ОТм(Зтм) Средний разряд машинистов 4
| 4 | М |  |  |  | 12: 103.5 | [25 empty] | М
| 01.7.06.12-0008 | Ленты изоляционные из ПВХ с липким слоем с одной стороны для электромонтажных и ремонтных работ, цвет синий, ширина 15 мм, толщина 0,2 мм |  |  |  | м | 14.55 |  | 29.1 | 0.5 | 1.52 | 0.76 |  | 22.12 | [26 empty] | Ленты изоляционные из ПВХ с липким слоем с одной стороны для электромонтажных и ремонтных работ, цвет синий, ширина 15 мм, толщина 0,2 мм
| 01.7.15.03-0042 | Болты с гайками и шайбами строительные |  |  |  | кг | 0.02 |  | 0.04 | 174.93 | 1.12 | 195.92 |  | 7.84 | [26 empty] | Болты с гайками и шайбами строительные
| 14.4.02.04-0142 | Краска масляная МА-0115, мумия, сурик железный |  |  |  | кг | 0.13 |  | 0.26 | 79.88 | 1.49 | 119.02 |  | 30.95 | [26 empty] | Краска масляная МА-0115, мумия, сурик железный
| 14.4.03.03-0002 | Лак битумный БТ-123 |  |  |  | т | 1e-05 |  | 2e-05 | 82698.14 | 1.33 | 109988.53 |  | 2.2 | [26 empty] | Лак битумный БТ-123
| 20.2.02.01-0019 | Втулки изолирующие, размеры 65х50х18 мм |  |  |  | 1000 шт | 0.004 |  | 0.008 | 3658.94 | 1.38 | 5049.34 |  | 40.39 | [26 empty] | Втулки изолирующие, размеры 65х50х18 мм
|  | Итого прямые затраты |  |  |  | 12: 14091.5 | [28 empty] | Итого прямые затраты
20.1 | 421/пр_2020_п.75_пп.а | Вспомогательные ненормируемые материальные ресурсы |  |  |  | 4: %; 5: 2; 7: 2; 12: 41.91 | [31 empty] | Вспомогательные ненормируемые материальные ресурсы
|  | ФОТ |  |  |  | 12: 4355.12 | [29 empty] | ФОТ
| Пр/812-049.3-1 | НР Электротехнические установки на других объектах |  |  |  | 4: %; 5: 97; 7: 97; 12: 4224.47 | [29 empty] | НР Электротехнические установки на других объектах
| Пр/774-049.3 | СП Электротехнические установки на других объектах |  |  |  | 4: %; 5: 51; 7: 51; 12: 2221.11 | [29 empty] | СП Электротехнические установки на других объектах
|  | Всего по позиции |  |  |  | 10: 10289.5; 12: 20578.99 | [30 empty] | Всего по позиции
21 | ГЭСНм08-02-155-01 | Герметизация проходов при вводе кабелей во взрывоопасные помещения уплотнительной массой |  |  |  | 4: шт; 5: 2; 6: 1; 7: 2 | [23 empty] | Герметизация проходов при вводе кабелей во взрывоопасные помещения уплотнительной массой
| 1 | ОТ(ЗТ) |  |  |  | 4: чел.-ч; 7: 0.76; 12: 278.03 | [25 empty] | ОТ(ЗТ)
| 1-100-38 | Средний разряд работы 3,8 |  |  |  | 4: чел.-ч; 5: 0.38; 7: 0.76; 10: 365.83; 12: 278.03 | [26 empty] | Средний разряд работы 3,8
| 4 | М |  |  |  | 12: 903.72 | [25 empty] | М
| 01.1.01.09-0024 | Шнур асбестовый общего назначения ШАОН, диаметр 3-6 мм |  |  |  | т | 6e-05 |  | 0.00012 | 490790.27 | 1.32 | 647843.16 |  | 77.74 | [26 empty] | Шнур асбестовый общего назначения ШАОН, диаметр 3-6 мм
| 01.7.07.29-0111 | Пакля смоляная пропитанная |  |  |  | кг | 0.15 |  | 0.3 | 92.95 | 1.28 | 118.98 |  | 35.69 | [26 empty] | Пакля смоляная пропитанная
| 01.7.07.29-0221 | Герметик для уплотнения кабельных вводов и муфт, герметизации резьбовых соединений газовых и водопроводных труб |  |  |  | кг | 0.72 |  | 1.44 | 490.01 | 1.12 | 548.81 |  | 790.29 | [26 empty] | Герметик для уплотнения кабельных вводов и муфт, герметизации резьбовых соединений газовых и водопроводных труб
|  | Итого прямые затраты |  |  |  | 12: 1181.75 | [28 empty] | Итого прямые затраты
21.1 | 421/пр_2020_п.75_пп.а | Вспомогательные ненормируемые материальные ресурсы |  |  |  | 4: %; 5: 2; 7: 2; 12: 5.56 | [31 empty] | Вспомогательные ненормируемые материальные ресурсы
|  | ФОТ |  |  |  | 12: 278.03 | [29 empty] | ФОТ
| Пр/812-049.3-1 | НР Электротехнические установки на других объектах |  |  |  | 4: %; 5: 97; 7: 97; 12: 269.69 | [29 empty] | НР Электротехнические установки на других объектах
| Пр/774-049.3 | СП Электротехнические установки на других объектах |  |  |  | 4: %; 5: 51; 7: 51; 12: 141.8 | [29 empty] | СП Электротехнические установки на других объектах
|  | Всего по позиции |  |  |  | 10: 799.4; 12: 1598.8 | [30 empty] | Всего по позиции
|  | Итоги по разделу 1 КЛ-6кВ ТП 43-ТП44 : | [45 empty] | Итоги по разделу 1 КЛ-6кВ ТП 43-ТП44 :
|  | Всего прямые затраты (справочно) |  |  |  | 12: 244508.78 | [34 empty] | Всего прямые затраты (справочно)
|  | в том числе: | [46 empty] | в том числе:
|  | Оплата труда рабочих |  |  |  | 12: 16698.46 | [34 empty] | Оплата труда рабочих
|  | Эксплуатация машин |  |  |  | 12: 43581.33 | [34 empty] | Эксплуатация машин
|  | Оплата труда машинистов (Отм) |  |  |  | 12: 10919.14 | [34 empty] | Оплата труда машинистов (Отм)
|  | Материалы |  |  |  | 12: 172074.22 | [34 empty] | Материалы
|  | Перевозка |  |  |  | 12: 1235.63 | [34 empty] | Перевозка
|  | Строительные работы |  |  |  | 12: 4184.34 | [34 empty] | Строительные работы
|  | Строительные работы |  |  |  | 12: 2948.71 | [34 empty] | Строительные работы
|  | в том числе: | [46 empty] | в том числе:
|  | оплата труда |  |  |  | 12: 627.94 | [34 empty] | оплата труда
|  | эксплуатация машин и механизмов |  |  |  | 12: 699.35 | [34 empty] | эксплуатация машин и механизмов
|  | оплата труда машинистов (Отм) |  |  |  | 12: 329.58 | [34 empty] | оплата труда машинистов (Отм)
|  | накладные расходы |  |  |  | 12: 871.08 | [34 empty] | накладные расходы
|  | сметная прибыль |  |  |  | 12: 420.76 | [34 empty] | сметная прибыль
|  | Перевозка |  |  |  | 12: 1235.63 | [34 empty] | Перевозка
|  | Монтажные работы |  |  |  | 12: 281073.21 | [34 empty] | Монтажные работы
|  | в том числе: | [46 empty] | в том числе:
|  | оплата труда |  |  |  | 12: 16070.52 | [34 empty] | оплата труда
|  | эксплуатация машин и механизмов |  |  |  | 12: 42881.98 | [34 empty] | эксплуатация машин и механизмов
|  | оплата труда машинистов (Отм) |  |  |  | 12: 10589.56 | [34 empty] | оплата труда машинистов (Отм)
|  | материалы |  |  |  | 12: 172074.22 | [34 empty] | материалы
|  | накладные расходы |  |  |  | 12: 25860.28 | [34 empty] | накладные расходы
|  | сметная прибыль |  |  |  | 12: 13596.65 | [34 empty] | сметная прибыль
|  | Всего ФОТ (справочно) |  |  |  | 12: 27617.6 | [34 empty] | Всего ФОТ (справочно)
|  | Всего накладные расходы (справочно) |  |  |  | 12: 26731.36 | [34 empty] | Всего накладные расходы (справочно)
|  | Всего сметная прибыль (справочно) |  |  |  | 12: 14017.41 | [34 empty] | Всего сметная прибыль (справочно)
|  | Всего по разделу 1 КЛ-6кВ ТП 43-ТП44 |  |  |  | 12: 285257.55 | [35 empty] | Всего по разделу 1 КЛ-6кВ ТП 43-ТП44
|  | справочно: | [46 empty] | справочно:
|  | Материальные ресурсы, отсутствующие в ФРСН |  |  |  | 12: 165790.48 | [34 empty] | Материальные ресурсы, отсутствующие в ФРСН
|  | Затраты труда рабочих |  |  |  | 7: 45,03496 | [36 empty] | Затраты труда рабочих
|  | Затраты труда машинистов |  |  |  | 7: 22,378917 | [36 empty] | Затраты труда машинистов
Раздел 2. КЛ-6кВ ТП Изумрудный - ТП 43 | [35 empty] | Раздел 2. КЛ-6кВ ТП Изумрудный - ТП 43
Строительные работы | [36 empty] | Строительные работы
22 | ГЭСН01-01-022-14 | Разработка грунта с погрузкой на автомобили-самосвалы в траншеях экскаватором «обратная лопата» с ковшом вместимостью 0,5 (0,5-0,63) м3, группа грунтов: 2 |  |  |  | 4: 1000 м3; 5: 0.0726; 6: 1; 7: 0.0726 | [23 empty] | Разработка грунта с погрузкой на автомобили-самосвалы в траншеях экскаватором «обратная лопата» с ковшом вместимостью 0,5 (0,5-0,63) м3, группа грунтов: 2
|  | Объем=(605*0,3*0,4) / 1000 | [36 empty] | Объем=(605*0,3*0,4) / 1000
| 2 | ЭМ |  |  |  | 12: 3109.5 | [25 empty] | ЭМ
|  | ОТм(ЗТм) |  |  |  | 4: чел.-ч; 7: 2.2869; 12: 1149.56 | [25 empty] | ОТм(ЗТм)
| 91.01.05-085 | Экскаваторы одноковшовые дизельные на гусеничном ходу, объем ковша 0,5 м3 |  |  |  | маш.-ч | 31.5 |  | 2.2869 | 1054.03 | 1.29 | 1359.7 |  | 3109.5 | [26 empty] | Экскаваторы одноковшовые дизельные на гусеничном ходу, объем ковша 0,5 м3
| 4-100-060 | ОТм(Зтм) Средний разряд машинистов 6 |  |  |  | 4: чел.-ч; 5: 31.5; 7: 2.2869; 10: 502.67; 12: 1149.56 | [27 empty] | ОТм(Зтм) Средний разряд машинистов 6
|  | Итого прямые затраты |  |  |  | 12: 4259.06 | [28 empty] | Итого прямые затраты
|  | ФОТ |  |  |  | 12: 1149.56 | [29 empty] | ФОТ
| Пр/812-001.1-1 | НР Земляные работы, выполняемые механизированным способом |  |  |  | 4: %; 5: 92; 7: 92; 12: 1057.6 | [29 empty] | НР Земляные работы, выполняемые механизированным способом
| Пр/774-001.1 | СП Земляные работы, выполняемые механизированным способом |  |  |  | 4: %; 5: 46; 7: 46; 12: 528.8 | [29 empty] | СП Земляные работы, выполняемые механизированным способом
|  | Всего по позиции |  |  |  | 10: 80515.98; 12: 5845.46 | [30 empty] | Всего по позиции
23 | 02-15-1-01-0015 | Перевозка грузов I класса автомобилями-самосвалами грузоподъемностью до 15 т по дорогам с усовершенствованным (асфальтобетонным, цементобетонным, железобетонным, обработанным органическим вяжущим) дорожным покрытием на расстояние 15 км |  |  |  | 1т груза | 123.42 | 1 | 123.42 |  |  | 201.9 |  | 24918.5 | [23 empty] | Перевозка грузов I класса автомобилями-самосвалами грузоподъемностью до 15 т по дорогам с усовершенствованным (асфальтобетонным, цементобетонным, железобетонным, обработанным органическим вяжущим) дорожным покрытием на расстояние 15 км
|  | Объем=72,6*1,7 | [36 empty] | Объем=72,6*1,7
|  | Всего по позиции |  |  |  | 12: 24918.5 | [30 empty] | Всего по позиции
24 | ГЭСН01-01-009-26 | Разработка траншей экскаватором «обратная лопата» с ковшом вместимостью 0,25 м3, группа грунтов: 3 |  |  |  | 4: 1000 м3; 5: 0.1307; 6: 1; 7: 0.1307 | [23 empty] | Разработка траншей экскаватором «обратная лопата» с ковшом вместимостью 0,25 м3, группа грунтов: 3
|  | Объем=(605*0,6*0,4*0,90) / 1000 | [36 empty] | Объем=(605*0,6*0,4*0,90) / 1000
| 2 | ЭМ |  |  |  | 12: 8082.3 | [25 empty] | ЭМ
|  | ОТм(ЗТм) |  |  |  | 4: чел.-ч; 7: 8.2772; 12: 3559.71 | [25 empty] | ОТм(ЗТм)
| 91.01.05-106 | Экскаваторы одноковшовые дизельные на пневмоколесном ходу, объем ковша 0,25 м3 |  |  |  | маш.-ч | 63.33 |  | 8.2772 | 800.37 | 1.22 | 976.45 |  | 8082.3 | [26 empty] | Экскаваторы одноковшовые дизельные на пневмоколесном ходу, объем ковша 0,25 м3
| 4-100-050 | ОТм(Зтм) Средний разряд машинистов 5 |  |  |  | 4: чел.-ч; 5: 63.33; 7: 8.2772; 10: 430.06; 12: 3559.71 | [27 empty] | ОТм(Зтм) Средний разряд машинистов 5
|  | Итого прямые затраты |  |  |  | 12: 11642.01 | [28 empty] | Итого прямые затраты
|  | ФОТ |  |  |  | 12: 3559.71 | [29 empty] | ФОТ
| Пр/812-001.1-1 | НР Земляные работы, выполняемые механизированным способом |  |  |  | 4: %; 5: 92; 7: 92; 12: 3274.93 | [29 empty] | НР Земляные работы, выполняемые механизированным способом
| Пр/774-001.1 | СП Земляные работы, выполняемые механизированным способом |  |  |  | 4: %; 5: 46; 7: 46; 12: 1637.47 | [29 empty] | СП Земляные работы, выполняемые механизированным способом
|  | Всего по позиции |  |  |  | 10: 126659.6; 12: 16554.41 | [30 empty] | Всего по позиции
25 | ГЭСН01-02-057-02 | Разработка грунта вручную в траншеях глубиной до 2 м без креплений с откосами, группа грунтов: 2 |  |  |  | 4: 100 м3; 5: 0.145; 6: 1; 7: 0.145 | [23 empty] | Разработка грунта вручную в траншеях глубиной до 2 м без креплений с откосами, группа грунтов: 2
|  | Объем=(605*0,6*0,4*0,1) / 100 | [36 empty] | Объем=(605*0,6*0,4*0,1) / 100
| 1 | ОТ(ЗТ) |  |  |  | 4: чел.-ч; 7: 22.33; 12: 6797.03 | [25 empty] | ОТ(ЗТ)
| 1-100-20 | Средний разряд работы 2,0 |  |  |  | 4: чел.-ч; 5: 154; 7: 22.33; 10: 304.39; 12: 6797.03 | [26 empty] | Средний разряд работы 2,0
|  | Итого прямые затраты |  |  |  | 12: 6797.03 | [28 empty] | Итого прямые затраты
|  | ФОТ |  |  |  | 12: 6797.03 | [29 empty] | ФОТ
| Пр/812-001.2-1 | НР Земляные работы, выполняемые ручным способом |  |  |  | 4: %; 5: 89; 7: 89; 12: 6049.36 | [29 empty] | НР Земляные работы, выполняемые ручным способом
| Пр/774-001.2 | СП Земляные работы, выполняемые ручным способом |  |  |  | 4: %; 5: 40; 7: 40; 12: 2718.81 | [29 empty] | СП Земляные работы, выполняемые ручным способом
|  | Всего по позиции |  |  |  | 10: 107346.21; 12: 15565.2 | [30 empty] | Всего по позиции
26 | ГЭСН01-01-033-02 | Засыпка траншей и котлованов с перемещением грунта до 5 м бульдозерами мощностью: 59 кВт (80 л.с.), группа грунтов 2 |  |  |  | 4: 1000 м3; 5: 0.1452; 6: 1; 7: 0.1452 | [23 empty] | Засыпка траншей и котлованов с перемещением грунта до 5 м бульдозерами мощностью: 59 кВт (80 л.с.), группа грунтов 2
|  | Объем=(605*0,6*0,4) / 1000 | [36 empty] | Объем=(605*0,6*0,4) / 1000
| 2 | ЭМ |  |  |  | 12: 1337.5 | [25 empty] | ЭМ
|  | ОТм(ЗТм) |  |  |  | 4: чел.-ч; 7: 1.1703; 12: 503.3 | [25 empty] | ОТм(ЗТм)
| 91.01.01-034 | Бульдозеры, мощность 59 кВт (80 л.с.) |  |  |  | маш.-ч | 8.06 |  | 1.1703 | 828.16 | 1.38 | 1142.86 |  | 1337.5 | [26 empty] | Бульдозеры, мощность 59 кВт (80 л.с.)
| 4-100-050 | ОТм(Зтм) Средний разряд машинистов 5 |  |  |  | 4: чел.-ч; 5: 8.06; 7: 1.1703; 10: 430.06; 12: 503.3 | [27 empty] | ОТм(Зтм) Средний разряд машинистов 5
|  | Итого прямые затраты |  |  |  | 12: 1840.8 | [28 empty] | Итого прямые затраты
|  | ФОТ |  |  |  | 12: 503.3 | [29 empty] | ФОТ
| Пр/812-001.1-1 | НР Земляные работы, выполняемые механизированным способом |  |  |  | 4: %; 5: 92; 7: 92; 12: 463.04 | [29 empty] | НР Земляные работы, выполняемые механизированным способом
| Пр/774-001.1 | СП Земляные работы, выполняемые механизированным способом |  |  |  | 4: %; 5: 46; 7: 46; 12: 231.52 | [29 empty] | СП Земляные работы, выполняемые механизированным способом
|  | Всего по позиции |  |  |  | 10: 17461.16; 12: 2535.36 | [30 empty] | Всего по позиции
27 | ГЭСН01-02-005-01 | Уплотнение грунта пневматическими трамбовками, группа грунтов: 1-2 |  |  |  | 4: 100 м3; 5: 1.452; 6: 1; 7: 1.452 | [23 empty] | Уплотнение грунта пневматическими трамбовками, группа грунтов: 1-2
|  | Объем=145,2 / 100 | [36 empty] | Объем=145,2 / 100
| 1 | ОТ(ЗТ) |  |  |  | 4: чел.-ч; 7: 18.1936; 12: 6046.08 | [25 empty] | ОТ(ЗТ)
| 1-100-30 | Средний разряд работы 3,0 |  |  |  | 4: чел.-ч; 5: 12.53; 7: 18.1936; 10: 332.32; 12: 6046.08 | [26 empty] | Средний разряд работы 3,0
| 2 | ЭМ |  |  |  | 12: 1550.5 | [25 empty] | ЭМ
|  | ОТм(ЗТм) |  |  |  | 4: чел.-ч; 7: 3.8042; 12: 1423.58 | [25 empty] | ОТм(ЗТм)
| 91.08.09-023 | Трамбовки пневматические при работе от передвижных компрессорных установок |  |  |  | маш.-ч | 10.5 |  | 15.246 | 2.41 | 1.11 | 2.68 |  | 40.86 | [26 empty] | Трамбовки пневматические при работе от передвижных компрессорных установок
| 91.18.01-007 | Компрессоры винтовые передвижные с двигателем внутреннего сгорания, давление до 0,7 МПа (7 атм), производительность до 5,4 м3/мин |  |  |  | 4: маш.-ч; 5: 2.62; 7: 3.8042; 10: 396.83; 12: 1509.64 | [26 empty] | Компрессоры винтовые передвижные с двигателем внутреннего сгорания, давление до 0,7 МПа (7 атм), производительность до 5,4 м3/мин
| 4-100-040 | ОТм(Зтм) Средний разряд машинистов 4 |  |  |  | 4: чел.-ч; 5: 2.62; 7: 3.8042; 10: 374.21; 12: 1423.58 | [27 empty] | ОТм(Зтм) Средний разряд машинистов 4
|  | Итого прямые затраты |  |  |  | 12: 9020.16 | [28 empty] | Итого прямые затраты
|  | ФОТ |  |  |  | 12: 7469.66 | [29 empty] | ФОТ
| Пр/812-001.1-1 | НР Земляные работы, выполняемые механизированным способом |  |  |  | 4: %; 5: 92; 7: 92; 12: 6872.09 | [29 empty] | НР Земляные работы, выполняемые механизированным способом
| Пр/774-001.1 | СП Земляные работы, выполняемые механизированным способом |  |  |  | 4: %; 5: 46; 7: 46; 12: 3436.04 | [29 empty] | СП Земляные работы, выполняемые механизированным способом
|  | Всего по позиции |  |  |  | 10: 13311.49; 12: 19328.29 | [30 empty] | Всего по позиции
Устройство перехода ГНБ (2 участка общей протяженностью 90м, две трубы в переходе) | [36 empty] | Устройство перехода ГНБ (2 участка общей протяженностью 90м, две трубы в переходе)
28 | ГЭСН01-01-009-23 | Разработка траншей экскаватором «обратная лопата» с ковшом вместимостью 0,25 м3, группа грунтов: 2 |  |  |  | 4: 1000 м3; 5: 0.048; 6: 1; 7: 0.048 | [23 empty] | Разработка траншей экскаватором «обратная лопата» с ковшом вместимостью 0,25 м3, группа грунтов: 2
|  | Объем=(2*3*2*2*2) / 1000 | [36 empty] | Объем=(2*3*2*2*2) / 1000
| 2 | ЭМ |  |  |  | 12: 2109.13 | [25 empty] | ЭМ
|  | ОТм(ЗТм) |  |  |  | 4: чел.-ч; 7: 2.16; 12: 928.93 | [25 empty] | ОТм(ЗТм)
| 91.01.05-106 | Экскаваторы одноковшовые дизельные на пневмоколесном ходу, объем ковша 0,25 м3 |  |  |  | маш.-ч | 45 |  | 2.16 | 800.37 | 1.22 | 976.45 |  | 2109.13 | [26 empty] | Экскаваторы одноковшовые дизельные на пневмоколесном ходу, объем ковша 0,25 м3
| 4-100-050 | ОТм(Зтм) Средний разряд машинистов 5 |  |  |  | 4: чел.-ч; 5: 45; 7: 2.16; 10: 430.06; 12: 928.93 | [27 empty] | ОТм(Зтм) Средний разряд машинистов 5
|  | Итого прямые затраты |  |  |  | 12: 3038.06 | [28 empty] | Итого прямые затраты
|  | ФОТ |  |  |  | 12: 928.93 | [29 empty] | ФОТ
| Пр/812-001.1-1 | НР Земляные работы, выполняемые механизированным способом |  |  |  | 4: %; 5: 92; 7: 92; 12: 854.62 | [29 empty] | НР Земляные работы, выполняемые механизированным способом
| Пр/774-001.1 | СП Земляные работы, выполняемые механизированным способом |  |  |  | 4: %; 5: 46; 7: 46; 12: 427.31 | [29 empty] | СП Земляные работы, выполняемые механизированным способом
|  | Всего по позиции |  |  |  | 10: 89999.79; 12: 4319.99 | [30 empty] | Всего по позиции
29 | ГЭСН01-01-033-02 | Засыпка траншей и котлованов с перемещением грунта до 5 м бульдозерами мощностью: 59 кВт (80 л.с.), группа грунтов 2 |  |  |  | 4: 1000 м3; 5: 0.048; 6: 1; 7: 0.048 | [23 empty] | Засыпка траншей и котлованов с перемещением грунта до 5 м бульдозерами мощностью: 59 кВт (80 л.с.), группа грунтов 2
|  | Объем=(2*3*2*2*2) / 1000 | [36 empty] | Объем=(2*3*2*2*2) / 1000
| 2 | ЭМ |  |  |  | 12: 442.15 | [25 empty] | ЭМ
|  | ОТм(ЗТм) |  |  |  | 4: чел.-ч; 7: 0.38688; 12: 166.38 | [25 empty] | ОТм(ЗТм)
| 91.01.01-034 | Бульдозеры, мощность 59 кВт (80 л.с.) |  |  |  | маш.-ч | 8.06 |  | 0.38688 | 828.16 | 1.38 | 1142.86 |  | 442.15 | [26 empty] | Бульдозеры, мощность 59 кВт (80 л.с.)
| 4-100-050 | ОТм(Зтм) Средний разряд машинистов 5 |  |  |  | 4: чел.-ч; 5: 8.06; 7: 0.38688; 10: 430.06; 12: 166.38 | [27 empty] | ОТм(Зтм) Средний разряд машинистов 5
|  | Итого прямые затраты |  |  |  | 12: 608.53 | [28 empty] | Итого прямые затраты
|  | ФОТ |  |  |  | 12: 166.38 | [29 empty] | ФОТ
| Пр/812-001.1-1 | НР Земляные работы, выполняемые механизированным способом |  |  |  | 4: %; 5: 92; 7: 92; 12: 153.07 | [29 empty] | НР Земляные работы, выполняемые механизированным способом
| Пр/774-001.1 | СП Земляные работы, выполняемые механизированным способом |  |  |  | 4: %; 5: 46; 7: 46; 12: 76.53 | [29 empty] | СП Земляные работы, выполняемые механизированным способом
|  | Всего по позиции |  |  |  | 10: 17461.04; 12: 838.13 | [30 empty] | Всего по позиции
30 | ГЭСН04-01-079-01 | Монтаж установки горизонтально направленного бурения: с тяговым усилием 20 тс (200 кН) |  |  |  | 4: шт; 5: 2; 6: 1; 7: 2 | [23 empty] | Монтаж установки горизонтально направленного бурения: с тяговым усилием 20 тс (200 кН)
| 1 | ОТ(ЗТ) |  |  |  | 4: чел.-ч; 7: 0.54; 12: 202.07 | [25 empty] | ОТ(ЗТ)
| 1-100-40 | Средний разряд работы 4,0 |  |  |  | 4: чел.-ч; 5: 0.27; 7: 0.54; 10: 374.21; 12: 202.07 | [26 empty] | Средний разряд работы 4,0
| 2 | ЭМ |  |  |  | 12: 3304.42 | [25 empty] | ЭМ
|  | ОТм(ЗТм) |  |  |  | 4: чел.-ч; 7: 1.12; 12: 481.67 | [25 empty] | ОТм(ЗТм)
| 91.04.02-031 | Установки направленного бурения для бестраншейной прокладки, тяговое усилие 200 кН |  |  |  | маш.-ч | 0.28 |  | 0.56 | 4758.67 | 1.24 | 5900.75 |  | 3304.42 | [26 empty] | Установки направленного бурения для бестраншейной прокладки, тяговое усилие 200 кН
| 4-100-050 | ОТм(Зтм) Средний разряд машинистов 5 |  |  |  | 4: чел.-ч; 5: 0.56; 7: 1.12; 10: 430.06; 12: 481.67 | [27 empty] | ОТм(Зтм) Средний разряд машинистов 5
|  | Итого прямые затраты |  |  |  | 12: 3988.16 | [28 empty] | Итого прямые затраты
|  | ФОТ |  |  |  | 12: 683.74 | [29 empty] | ФОТ
| Пр/812-004.0-1 | НР Скважины |  |  |  | 4: %; 5: 106; 7: 106; 12: 724.76 | [29 empty] | НР Скважины
| Пр/774-004.0 | СП Скважины |  |  |  | 4: %; 5: 45; 7: 45; 12: 307.68 | [29 empty] | СП Скважины
|  | Всего по позиции |  |  |  | 10: 2510.3; 12: 5020.6 | [30 empty] | Всего по позиции
31 | ГЭСН04-01-080-01 | Демонтаж установки горизонтально направленного бурения: с тяговым усилием 20 тс (200 кН) |  |  |  | 4: шт; 5: 2; 6: 1; 7: 2 | [23 empty] | Демонтаж установки горизонтально направленного бурения: с тяговым усилием 20 тс (200 кН)
| 1 | ОТ(ЗТ) |  |  |  | 4: чел.-ч; 7: 0.52; 12: 194.59 | [25 empty] | ОТ(ЗТ)
| 1-100-40 | Средний разряд работы 4,0 |  |  |  | 4: чел.-ч; 5: 0.26; 7: 0.52; 10: 374.21; 12: 194.59 | [26 empty] | Средний разряд работы 4,0
| 2 | ЭМ |  |  |  | 12: 3068.39 | [25 empty] | ЭМ
|  | ОТм(ЗТм) |  |  |  | 4: чел.-ч; 7: 1.04; 12: 447.26 | [25 empty] | ОТм(ЗТм)
| 91.04.02-031 | Установки направленного бурения для бестраншейной прокладки, тяговое усилие 200 кН |  |  |  | маш.-ч | 0.26 |  | 0.52 | 4758.67 | 1.24 | 5900.75 |  | 3068.39 | [26 empty] | Установки направленного бурения для бестраншейной прокладки, тяговое усилие 200 кН
| 4-100-050 | ОТм(Зтм) Средний разряд машинистов 5 |  |  |  | 4: чел.-ч; 5: 0.52; 7: 1.04; 10: 430.06; 12: 447.26 | [27 empty] | ОТм(Зтм) Средний разряд машинистов 5
|  | Итого прямые затраты |  |  |  | 12: 3710.24 | [28 empty] | Итого прямые затраты
|  | ФОТ |  |  |  | 12: 641.85 | [29 empty] | ФОТ
| Пр/812-004.0-1 | НР Скважины |  |  |  | 4: %; 5: 106; 7: 106; 12: 680.36 | [29 empty] | НР Скважины
| Пр/774-004.0 | СП Скважины |  |  |  | 4: %; 5: 45; 7: 45; 12: 288.83 | [29 empty] | СП Скважины
|  | Всего по позиции |  |  |  | 10: 2339.72; 12: 4679.43 | [30 empty] | Всего по позиции
32 | ГЭСН04-01-085-02 | Устройство закрытого подземного перехода методом ГНБ с поэтапным расширением скважины для полиэтиленовых труб в грунтах I-III группы установками с тяговым усилием 20 тс (200 кН): для труб Dу=225 мм длиной до 300 м (2 трубы в проколе) |  |  |  | 4: м; 5: 90; 6: 1; 7: 90 | [23 empty] | Устройство закрытого подземного перехода методом ГНБ с поэтапным расширением скважины для полиэтиленовых труб в грунтах I-III группы установками с тяговым усилием 20 тс (200 кН): для труб Dу=225 мм длиной до 300 м (2 трубы в проколе)
| 1 | ОТ(ЗТ) |  |  |  | 4: чел.-ч; 7: 118.8; 12: 49100.04 | [25 empty] | ОТ(ЗТ)
| 1-100-47 | Средний разряд работы 4,7 |  |  |  | 4: чел.-ч; 5: 1.32; 7: 118.8; 10: 413.3; 12: 49100.04 | [26 empty] | Средний разряд работы 4,7
| 2 | ЭМ |  |  |  | 12: 453289.24 | [25 empty] | ЭМ
|  | ОТм(ЗТм) |  |  |  | 4: чел.-ч; 7: 193.86; 12: 83407.65 | [25 empty] | ОТм(ЗТм)
| 91.04.02-031 | Установки направленного бурения для бестраншейной прокладки, тяговое усилие 200 кН |  |  |  | маш.-ч | 0.59 |  | 53.1 | 4758.67 | 1.24 | 5900.75 |  | 313329.83 | [26 empty] | Установки направленного бурения для бестраншейной прокладки, тяговое усилие 200 кН
| 4-100-050 | ОТм(Зтм) Средний разряд машинистов 5 |  |  |  | 4: чел.-ч; 5: 1.18; 7: 106.2; 10: 430.06; 12: 45672.37 | [27 empty] | ОТм(Зтм) Средний разряд машинистов 5
| 91.05.05-015 | Краны на автомобильном ходу, грузоподъемность 16 т |  |  |  | 4: маш.-ч; 5: 0.004; 7: 0.36; 10: 1623.64; 12: 584.51 | [26 empty] | Краны на автомобильном ходу, грузоподъемность 16 т
| 4-100-060 | ОТм(Зтм) Средний разряд машинистов 6 |  |  |  | 4: чел.-ч; 5: 0.004; 7: 0.36; 10: 502.67; 12: 180.96 | [27 empty] | ОТм(Зтм) Средний разряд машинистов 6
| 91.07.06-001 | Комплексы бентонито-смесительные на базе автомобиля, объем бункера 14,5 м3 |  |  |  | маш.-ч | 0.59 |  | 53.1 | 1459.28 | 1.26 | 1838.69 |  | 97634.44 | [26 empty] | Комплексы бентонито-смесительные на базе автомобиля, объем бункера 14,5 м3
| 4-100-050 | ОТм(Зтм) Средний разряд машинистов 5 |  |  |  | 4: чел.-ч; 5: 0.59; 7: 53.1; 10: 430.06; 12: 22836.19 | [27 empty] | ОТм(Зтм) Средний разряд машинистов 5
| 91.10.05-004 | Трубоукладчики, номинальная грузоподъемность 6,3 т |  |  |  | маш.-ч | 0.29 |  | 26.1 | 994.01 | 1.16 | 1153.05 |  | 30094.61 | [26 empty] | Трубоукладчики, номинальная грузоподъемность 6,3 т
| 4-100-050 | ОТм(Зтм) Средний разряд машинистов 5 |  |  |  | 4: чел.-ч; 5: 0.29; 7: 26.1; 10: 430.06; 12: 11224.57 | [27 empty] | ОТм(Зтм) Средний разряд машинистов 5
| 91.13.03-041 | Автоцистерны, объем 8 м3 |  |  |  | 4: маш.-ч; 5: 0.05; 7: 4.5; 10: 1442.42; 12: 6490.89 | [26 empty] | Автоцистерны, объем 8 м3
| 4-100-040 | ОТм(Зтм) Средний разряд машинистов 4 |  |  |  | 4: чел.-ч; 5: 0.05; 7: 4.5; 10: 374.21; 12: 1683.95 | [27 empty] | ОТм(Зтм) Средний разряд машинистов 4
| 91.19.01-001 | Машины илососные, объем цистерны для ила до 7 м3 |  |  |  | маш.-ч | 0.04 |  | 3.6 | 1002.48 | 1.36 | 1363.37 |  | 4908.13 | [26 empty] | Машины илососные, объем цистерны для ила до 7 м3
| 4-100-060 | ОТм(Зтм) Средний разряд машинистов 6 |  |  |  | 4: чел.-ч; 5: 0.04; 7: 3.6; 10: 502.67; 12: 1809.61 | [27 empty] | ОТм(Зтм) Средний разряд машинистов 6
| 91.19.12-081 | Мотопомпы бензиновые, производительность 54 м3/ч, высота подъема 26 м, глубина всасывания 8 м |  |  |  | 4: маш.-ч; 5: 0.05; 7: 4.5; 10: 54.85; 12: 246.83 | [26 empty] | Мотопомпы бензиновые, производительность 54 м3/ч, высота подъема 26 м, глубина всасывания 8 м
| 4 | М |  |  |  | 12: 6645.77 | [25 empty] | М
| 01.3.01.06-0034 | Смазка медно-графитовая |  |  |  | кг | 0.038 |  | 3.42 | 496.41 | 1.63 | 809.15 |  | 2767.29 | [26 empty] | Смазка медно-графитовая
| 01.3.05.23-0171 | Сода кальцинированная (натрий углекислый) техническая |  |  |  | т | 0.00054 |  | 0.0486 | 30083.51 | 1.5 | 45125.27 |  | 2193.09 | [26 empty] | Сода кальцинированная (натрий углекислый) техническая
| 01.7.03.01-0001 | Вода |  |  |  | м3 | 0.69 |  | 62.1 | 35.71 | 0.76 | 27.14 |  | 1685.39 | [26 empty] | Вода
|  | Итого прямые затраты |  |  |  | 12: 592442.7 | [28 empty] | Итого прямые затраты
|  | ФОТ |  |  |  | 12: 132507.69 | [29 empty] | ФОТ
| Пр/812-004.0-1 | НР Скважины |  |  |  | 4: %; 5: 106; 7: 106; 12: 140458.15 | [29 empty] | НР Скважины
| Пр/774-004.0 | СП Скважины |  |  |  | 4: %; 5: 45; 7: 45; 12: 59628.46 | [29 empty] | СП Скважины
|  | Всего по позиции |  |  |  | 10: 8805.88; 12: 792529.31 | [30 empty] | Всего по позиции
33 | ФСБЦ-01.4.03.01-0011 | Порошок (глинопорошок) бентонитовый для приготовления буровых растворов, выход раствора 12,0-15,0 м3/т |  |  |  | т | 3.654 | 1 | 3.654 | 15741.88 | 0.92 | 14482.53 |  | 52919.16 | [23 empty] | Порошок (глинопорошок) бентонитовый для приготовления буровых растворов, выход раствора 12,0-15,0 м3/т
|  | (Скважины) | [44 empty] | (Скважины)
|  | Всего по позиции |  |  |  | 12: 52919.16 | [30 empty] | Всего по позиции
34 | ФСБЦ-01.4.03.03-0011 | Добавка порошкообразная на основе полиакриламида для обеспечения устойчивости грунтов глинистых, понижения трения и увеличения вязкости буровых растворов, массовая доля основного вещества в сухом состояние не менее 90 %, термостойкость +175 °C, плотность 1,25-1,45 г/см3 |  |  |  | т | 0.1854 | 1 | 0.1854 | 409055.47 | 1.21 | 494957.12 |  | 91765.05 | [23 empty] | Добавка порошкообразная на основе полиакриламида для обеспечения устойчивости грунтов глинистых, понижения трения и увеличения вязкости буровых растворов, массовая доля основного вещества в сухом состояние не менее 90 %, термостойкость +175 °C, плотность 1,25-1,45 г/см3
|  | (Скважины) | [44 empty] | (Скважины)
|  | Всего по позиции |  |  |  | 12: 91765.05 | [30 empty] | Всего по позиции
35 | ТЦ_24.3.03.00_32_3257067073_22.04.2025_01_5 КА п.5 | Труба полиэтиленовая ПЭ100 SDR11 диаметр 110 мм |  |  |  | м | 198 | 1 | 198 |  |  | 508.2 |  | 100623.6 | [23 empty] | Труба полиэтиленовая ПЭ100 SDR11 диаметр 110 мм
|  | (Скважины) | [44 empty] | (Скважины)
|  | Объем=45*2*2*1,1 | [36 empty] | Объем=45*2*2*1,1
|  | Всего по позиции |  |  |  | 12: 100623.6 | [30 empty] | Всего по позиции
36 | ГЭСН24-02-001-06 | Сварка полиэтиленовых труб "встык" нагревательным элементом при полуавтоматическом управлении процессом сварки, диаметр труб: свыше 63 до 110 мм |  |  |  | 4: соединение; 5: 16; 6: 1; 7: 16 | [23 empty] | Сварка полиэтиленовых труб "встык" нагревательным элементом при полуавтоматическом управлении процессом сварки, диаметр труб: свыше 63 до 110 мм
| 1 | ОТ(ЗТ) |  |  |  | 4: чел.-ч; 7: 12.32; 12: 4352.16 | [25 empty] | ОТ(ЗТ)
| 1-100-35 | Средний разряд работы 3,5 |  |  |  | 4: чел.-ч; 5: 0.77; 7: 12.32; 10: 353.26; 12: 4352.16 | [26 empty] | Средний разряд работы 3,5
| 2 | ЭМ |  |  |  | 12: 840.81 | [25 empty] | ЭМ
| 91.17.04-056 | Аппараты с полуавтоматическим управлением процессом сварки "встык" пластмассовых труб диаметром до 160 мм |  |  |  | маш.-ч | 0.69 |  | 11.04 | 50.77 | 1.5 | 76.16 |  | 840.81 | [26 empty] | Аппараты с полуавтоматическим управлением процессом сварки "встык" пластмассовых труб диаметром до 160 мм
| 4 | М |  |  |  | 12: 43.67 | [25 empty] | М
| 01.3.01.07-0009 | Спирт этиловый ректификованный технический, сорт I |  |  |  | кг | 0.003 |  | 0.048 | 596.81 | 1.5 | 895.22 |  | 42.97 | [26 empty] | Спирт этиловый ректификованный технический, сорт I
| 01.7.20.08-0051 | Ветошь хлопчатобумажная цветная |  |  |  | кг | 0.0005 |  | 0.008 | 56.11 | 1.55 | 86.97 |  | 0.7 | [26 empty] | Ветошь хлопчатобумажная цветная
|  | Итого прямые затраты |  |  |  | 12: 5236.64 | [28 empty] | Итого прямые затраты
|  | ФОТ |  |  |  | 12: 4352.16 | [29 empty] | ФОТ
| Пр/812-018.0-1 | НР Наружные сети водопровода, канализации, теплоснабжения, газопровода |  |  |  | 4: %; 5: 117; 7: 117; 12: 5092.03 | [29 empty] | НР Наружные сети водопровода, канализации, теплоснабжения, газопровода
| Пр/774-018.0 | СП Наружные сети водопровода, канализации, теплоснабжения, газопровода |  |  |  | 4: %; 5: 74; 7: 74; 12: 3220.6 | [29 empty] | СП Наружные сети водопровода, канализации, теплоснабжения, газопровода
|  | Всего по позиции |  |  |  | 10: 846.83; 12: 13549.27 | [30 empty] | Всего по позиции
Монтажные работы | [36 empty] | Монтажные работы
37 | ГЭСНм08-02-142-01 | Устройство постели при одном кабеле в траншее |  |  |  | 4: 100 м; 5: 6.05; 6: 1; 7: 6.05 | [23 empty] | Устройство постели при одном кабеле в траншее
|  | Объем=605 / 100 | [36 empty] | Объем=605 / 100
| 1 | ОТ(ЗТ) |  |  |  | 4: чел.-ч; 7: 32.065; 12: 11730.34 | [25 empty] | ОТ(ЗТ)
| 1-100-38 | Средний разряд работы 3,8 |  |  |  | 4: чел.-ч; 5: 5.3; 7: 32.065; 10: 365.83; 12: 11730.34 | [26 empty] | Средний разряд работы 3,8
| 2 | ЭМ |  |  |  | 12: 15451.42 | [25 empty] | ЭМ
|  | ОТм(ЗТм) |  |  |  | 4: чел.-ч; 7: 23.595; 12: 8829.48 | [25 empty] | ОТм(ЗТм)
| 91.14.02-001 | Автомобили бортовые, грузоподъемность до 5 т |  |  |  | 4: маш.-ч; 5: 3.9; 7: 23.595; 10: 654.86; 12: 15451.42 | [26 empty] | Автомобили бортовые, грузоподъемность до 5 т
| 4-100-040 | ОТм(Зтм) Средний разряд машинистов 4 |  |  |  | 4: чел.-ч; 5: 3.9; 7: 23.595; 10: 374.21; 12: 8829.48 | [27 empty] | ОТм(Зтм) Средний разряд машинистов 4
|  | Итого прямые затраты |  |  |  | 12: 36011.24 | [28 empty] | Итого прямые затраты
37.1 | 421/пр_2020_п.75_пп.а | Вспомогательные ненормируемые материальные ресурсы |  |  |  | 4: %; 5: 2; 7: 2; 12: 234.61 | [31 empty] | Вспомогательные ненормируемые материальные ресурсы
|  | ФОТ |  |  |  | 12: 20559.82 | [29 empty] | ФОТ
| Пр/812-049.3-1 | НР Электротехнические установки на других объектах |  |  |  | 4: %; 5: 97; 7: 97; 12: 19943.03 | [29 empty] | НР Электротехнические установки на других объектах
| Пр/774-049.3 | СП Электротехнические установки на других объектах |  |  |  | 4: %; 5: 51; 7: 51; 12: 10485.51 | [29 empty] | СП Электротехнические установки на других объектах
|  | Всего по позиции |  |  |  | 10: 11020.56; 12: 66674.39 | [30 empty] | Всего по позиции
38 | ГЭСНм08-02-142-02 | На каждый последующий кабель добавлять к норме 08-02-142-01 |  |  |  | 4: 100 м; 5: 6.05; 6: 1; 7: 6.05 | [23 empty] | На каждый последующий кабель добавлять к норме 08-02-142-01
|  | Объем=605 / 100 | [36 empty] | Объем=605 / 100
| 1 | ОТ(ЗТ) |  |  |  | 4: чел.-ч; 7: 12.0395; 12: 4404.41 | [25 empty] | ОТ(ЗТ)
| 1-100-38 | Средний разряд работы 3,8 |  |  |  | 4: чел.-ч; 5: 1.99; 7: 12.0395; 10: 365.83; 12: 4404.41 | [26 empty] | Средний разряд работы 3,8
| 2 | ЭМ |  |  |  | 12: 316.95 | [25 empty] | ЭМ
|  | ОТм(ЗТм) |  |  |  | 4: чел.-ч; 7: 0.484; 12: 181.12 | [25 empty] | ОТм(ЗТм)
| 91.14.02-001 | Автомобили бортовые, грузоподъемность до 5 т |  |  |  | 4: маш.-ч; 5: 0.08; 7: 0.484; 10: 654.86; 12: 316.95 | [26 empty] | Автомобили бортовые, грузоподъемность до 5 т
| 4-100-040 | ОТм(Зтм) Средний разряд машинистов 4 |  |  |  | 4: чел.-ч; 5: 0.08; 7: 0.484; 10: 374.21; 12: 181.12 | [27 empty] | ОТм(Зтм) Средний разряд машинистов 4
|  | Итого прямые затраты |  |  |  | 12: 4902.48 | [28 empty] | Итого прямые затраты
38.1 | 421/пр_2020_п.75_пп.а | Вспомогательные ненормируемые материальные ресурсы |  |  |  | 4: %; 5: 2; 7: 2; 12: 88.09 | [31 empty] | Вспомогательные ненормируемые материальные ресурсы
|  | ФОТ |  |  |  | 12: 4585.53 | [29 empty] | ФОТ
| Пр/812-049.3-1 | НР Электротехнические установки на других объектах |  |  |  | 4: %; 5: 97; 7: 97; 12: 4447.96 | [29 empty] | НР Электротехнические установки на других объектах
| Пр/774-049.3 | СП Электротехнические установки на других объектах |  |  |  | 4: %; 5: 51; 7: 51; 12: 2338.62 | [29 empty] | СП Электротехнические установки на других объектах
|  | Всего по позиции |  |  |  | 10: 1946.64; 12: 11777.15 | [30 empty] | Всего по позиции
39 | ФСБЦ-02.3.01.02-1118 | Песок природный для строительных работ II класс, средний |  |  |  | м3 | 79.86 | 1 | 79.86 | 565.2 | 1.61 | 909.97 |  | 72670.2 | [23 empty] | Песок природный для строительных работ II класс, средний
|  | (Электротехнические установки на других объектах) | [44 empty] | (Электротехнические установки на других объектах)
|  | Объем=605*0,3*0,4*1,1 | [36 empty] | Объем=605*0,3*0,4*1,1
|  | Всего по позиции |  |  |  | 12: 72670.2 | [30 empty] | Всего по позиции
40 | ГЭСНм08-02-231-05 | Прокладка труб гофрированных ПВХ в земле для защиты одного кабеля диаметром: 110 мм |  |  |  | 4: 100 м; 5: 0.2; 6: 1; 7: 0.2 | [23 empty] | Прокладка труб гофрированных ПВХ в земле для защиты одного кабеля диаметром: 110 мм
|  | Объем=(10*2) / 100 | [36 empty] | Объем=(10*2) / 100
| 1 | ОТ(ЗТ) |  |  |  | 4: чел.-ч; 7: 1.288; 12: 385.59 | [25 empty] | ОТ(ЗТ)
| 1-100-18 | Средний разряд работы 1,8 |  |  |  | 4: чел.-ч; 5: 6.44; 7: 1.288; 10: 299.37; 12: 385.59 | [26 empty] | Средний разряд работы 1,8
| 2 | ЭМ |  |  |  | 12: 7.86 | [25 empty] | ЭМ
|  | ОТм(ЗТм) |  |  |  | 4: чел.-ч; 7: 0.012; 12: 4.49 | [25 empty] | ОТм(ЗТм)
| 91.14.02-001 | Автомобили бортовые, грузоподъемность до 5 т |  |  |  | 4: маш.-ч; 5: 0.06; 7: 0.012; 10: 654.86; 12: 7.86 | [26 empty] | Автомобили бортовые, грузоподъемность до 5 т
| 4-100-040 | ОТм(Зтм) Средний разряд машинистов 4 |  |  |  | 4: чел.-ч; 5: 0.06; 7: 0.012; 10: 374.21; 12: 4.49 | [27 empty] | ОТм(Зтм) Средний разряд машинистов 4
|  | Итого прямые затраты |  |  |  | 12: 397.94 | [28 empty] | Итого прямые затраты
40.1 | 421/пр_2020_п.75_пп.а | Вспомогательные ненормируемые материальные ресурсы |  |  |  | 4: %; 5: 2; 7: 2; 12: 7.71 | [31 empty] | Вспомогательные ненормируемые материальные ресурсы
|  | ФОТ |  |  |  | 12: 390.08 | [29 empty] | ФОТ
| Пр/812-049.3-1 | НР Электротехнические установки на других объектах |  |  |  | 4: %; 5: 97; 7: 97; 12: 378.38 | [29 empty] | НР Электротехнические установки на других объектах
| Пр/774-049.3 | СП Электротехнические установки на других объектах |  |  |  | 4: %; 5: 51; 7: 51; 12: 198.94 | [29 empty] | СП Электротехнические установки на других объектах
|  | Всего по позиции |  |  |  | 10: 4914.85; 12: 982.97 | [30 empty] | Всего по позиции
41 | ТЦ_20.2.12.03_32_3257067073_22.04.2025_01_6 КА п.6 | Труба 110мм гофр. двустенная ПНД красная |  |  |  | м | 20.4 | 1 | 20.4 |  |  | 299.18 |  | 6103.27 | [23 empty] | Труба 110мм гофр. двустенная ПНД красная
|  | (Электротехнические установки на других объектах) | [44 empty] | (Электротехнические установки на других объектах)
|  | Объем=20*1,02 | [36 empty] | Объем=20*1,02
|  | Всего по позиции |  |  |  | 12: 6103.27 | [30 empty] | Всего по позиции
42 | ГЭСНм08-02-141-04 | Кабель до 35 кВ в готовых траншеях без покрытий, масса 1 м: свыше 3 до 6 кг |  |  |  | 4: 100 м; 5: 11.9; 6: 1; 7: 11.9 | [23 empty] | Кабель до 35 кВ в готовых траншеях без покрытий, масса 1 м: свыше 3 до 6 кг
|  | Объем=((605-10)*2) / 100 | [36 empty] | Объем=((605-10)*2) / 100
| 1 | ОТ(ЗТ) |  |  |  | 4: чел.-ч; 7: 207.536; 12: 75922.89 | [25 empty] | ОТ(ЗТ)
| 1-100-38 | Средний разряд работы 3,8 |  |  |  | 4: чел.-ч; 5: 17.44; 7: 207.536; 10: 365.83; 12: 75922.89 | [26 empty] | Средний разряд работы 3,8
| 2 | ЭМ |  |  |  | 12: 36844.2 | [25 empty] | ЭМ
|  | ОТм(ЗТм) |  |  |  | 4: чел.-ч; 7: 31.416; 12: 13774.03 | [25 empty] | ОТм(ЗТм)
| 91.05.05-015 | Краны на автомобильном ходу, грузоподъемность 16 т |  |  |  | 4: маш.-ч; 5: 1.32; 7: 15.708; 10: 1623.64; 12: 25504.14 | [26 empty] | Краны на автомобильном ходу, грузоподъемность 16 т
| 4-100-060 | ОТм(Зтм) Средний разряд машинистов 6 |  |  |  | 4: чел.-ч; 5: 1.32; 7: 15.708; 10: 502.67; 12: 7895.94 | [27 empty] | ОТм(Зтм) Средний разряд машинистов 6
| 91.06.01-003 | Домкраты гидравлические, грузоподъемность 63-100 т |  |  |  | 4: маш.-ч; 5: 3.97; 7: 47.243; 10: 2.54; 12: 120 | [26 empty] | Домкраты гидравлические, грузоподъемность 63-100 т
| 91.06.03-062 | Лебедки электрические тяговым усилием до 31,39 кН (3,2 т) |  |  |  | маш.-ч | 3.97 |  | 47.243 | 13.44 | 1.47 | 19.76 |  | 933.52 | [26 empty] | Лебедки электрические тяговым усилием до 31,39 кН (3,2 т)
| 91.14.02-001 | Автомобили бортовые, грузоподъемность до 5 т |  |  |  | 4: маш.-ч; 5: 1.32; 7: 15.708; 10: 654.86; 12: 10286.54 | [26 empty] | Автомобили бортовые, грузоподъемность до 5 т
| 4-100-040 | ОТм(Зтм) Средний разряд машинистов 4 |  |  |  | 4: чел.-ч; 5: 1.32; 7: 15.708; 10: 374.21; 12: 5878.09 | [27 empty] | ОТм(Зтм) Средний разряд машинистов 4
| 4 | М |  |  |  | 12: 6925.13 | [25 empty] | М
| 01.7.06.07-0002 | Ленты монтажные из пластмассы для бандажирования проводов, скрепляются пластмассовыми кнопками, ширина 10 мм |  |  |  | 10 м | 0.096 |  | 1.1424 | 37.71 | 1.52 | 57.32 |  | 65.48 | [26 empty] | Ленты монтажные из пластмассы для бандажирования проводов, скрепляются пластмассовыми кнопками, ширина 10 мм
| 08.3.07.01-0052 | Прокат стальной горячекатаный полосовой, марки стали Ст3сп, Ст3пс, размеры 50х5 мм |  |  |  | т | 0.001 |  | 0.0119 | 70310.45 | 0.83 | 58357.67 |  | 694.46 | [26 empty] | Прокат стальной горячекатаный полосовой, марки стали Ст3сп, Ст3пс, размеры 50х5 мм
| 08.3.08.02-0058 | Уголок стальной горячекатаный равнополочный, марки стали Ст3сп, Ст3пс, ширина полок 35-56 мм, толщина полки 3-5 мм |  |  |  | т | 0.01 |  | 0.119 | 70842.5 | 0.68 | 48172.9 |  | 5732.58 | [26 empty] | Уголок стальной горячекатаный равнополочный, марки стали Ст3сп, Ст3пс, ширина полок 35-56 мм, толщина полки 3-5 мм
| 14.4.02.04-0142 | Краска масляная МА-0115, мумия, сурик железный |  |  |  | кг | 0.25 |  | 2.975 | 79.88 | 1.49 | 119.02 |  | 354.08 | [26 empty] | Краска масляная МА-0115, мумия, сурик железный
| 14.4.03.03-0002 | Лак битумный БТ-123 |  |  |  | т | 6e-05 |  | 0.000714 | 82698.14 | 1.33 | 109988.53 |  | 78.53 | [26 empty] | Лак битумный БТ-123
|  | Итого прямые затраты |  |  |  | 12: 133466.25 | [28 empty] | Итого прямые затраты
42.1 | 421/пр_2020_п.75_пп.а | Вспомогательные ненормируемые материальные ресурсы |  |  |  | 4: %; 5: 2; 7: 2; 12: 1518.46 | [31 empty] | Вспомогательные ненормируемые материальные ресурсы
|  | ФОТ |  |  |  | 12: 89696.92 | [29 empty] | ФОТ
| Пр/812-049.3-1 | НР Электротехнические установки на других объектах |  |  |  | 4: %; 5: 97; 7: 97; 12: 87006.01 | [29 empty] | НР Электротехнические установки на других объектах
| Пр/774-049.3 | СП Электротехнические установки на других объектах |  |  |  | 4: %; 5: 51; 7: 51; 12: 45745.43 | [29 empty] | СП Электротехнические установки на других объектах
|  | Всего по позиции |  |  |  | 10: 22498.84; 12: 267736.15 | [30 empty] | Всего по позиции
43 | ГЭСНм08-02-148-04 | Кабель до 35 кВ в проложенных трубах, блоках и коробах, масса 1 м кабеля: до 6 кг |  |  |  | 4: 100 м; 5: 2; 6: 1; 7: 2 | [23 empty] | Кабель до 35 кВ в проложенных трубах, блоках и коробах, масса 1 м кабеля: до 6 кг
|  | Объем=((10+90)*2) / 100 | [36 empty] | Объем=((10+90)*2) / 100
| 1 | ОТ(ЗТ) |  |  |  | 4: чел.-ч; 7: 46.08; 12: 16857.45 | [25 empty] | ОТ(ЗТ)
| 1-100-38 | Средний разряд работы 3,8 |  |  |  | 4: чел.-ч; 5: 23.04; 7: 46.08; 10: 365.83; 12: 16857.45 | [26 empty] | Средний разряд работы 3,8
| 2 | ЭМ |  |  |  | 12: 1140.64 | [25 empty] | ЭМ
|  | ОТм(ЗТм) |  |  |  | 4: чел.-ч; 7: 0.8; 12: 350.75 | [25 empty] | ОТм(ЗТм)
| 91.05.05-015 | Краны на автомобильном ходу, грузоподъемность 16 т |  |  |  | 4: маш.-ч; 5: 0.2; 7: 0.4; 10: 1623.64; 12: 649.46 | [26 empty] | Краны на автомобильном ходу, грузоподъемность 16 т
| 4-100-060 | ОТм(Зтм) Средний разряд машинистов 6 |  |  |  | 4: чел.-ч; 5: 0.2; 7: 0.4; 10: 502.67; 12: 201.07 | [27 empty] | ОТм(Зтм) Средний разряд машинистов 6
| 91.06.01-003 | Домкраты гидравлические, грузоподъемность 63-100 т |  |  |  | 4: маш.-ч; 5: 5.14; 7: 10.28; 10: 2.54; 12: 26.11 | [26 empty] | Домкраты гидравлические, грузоподъемность 63-100 т
| 91.06.03-062 | Лебедки электрические тяговым усилием до 31,39 кН (3,2 т) |  |  |  | маш.-ч | 5.14 |  | 10.28 | 13.44 | 1.47 | 19.76 |  | 203.13 | [26 empty] | Лебедки электрические тяговым усилием до 31,39 кН (3,2 т)
| 91.14.02-001 | Автомобили бортовые, грузоподъемность до 5 т |  |  |  | 4: маш.-ч; 5: 0.2; 7: 0.4; 10: 654.86; 12: 261.94 | [26 empty] | Автомобили бортовые, грузоподъемность до 5 т
| 4-100-040 | ОТм(Зтм) Средний разряд машинистов 4 |  |  |  | 4: чел.-ч; 5: 0.2; 7: 0.4; 10: 374.21; 12: 149.68 | [27 empty] | ОТм(Зтм) Средний разряд машинистов 4
| 4 | М |  |  |  | 12: 1523.3 | [25 empty] | М
| 01.7.06.07-0002 | Ленты монтажные из пластмассы для бандажирования проводов, скрепляются пластмассовыми кнопками, ширина 10 мм |  |  |  | 10 м | 0.096 |  | 0.192 | 37.71 | 1.52 | 57.32 |  | 11.01 | [26 empty] | Ленты монтажные из пластмассы для бандажирования проводов, скрепляются пластмассовыми кнопками, ширина 10 мм
| 10.3.02.03-0011 | Припои оловянно-свинцовые бессурьмянистые, марка ПОС30 |  |  |  | кг | 0.5 |  | 1 | 931.11 | 1.61 | 1499.09 |  | 1499.09 | [26 empty] | Припои оловянно-свинцовые бессурьмянистые, марка ПОС30
| 14.4.03.03-0002 | Лак битумный БТ-123 |  |  |  | т | 6e-05 |  | 0.00012 | 82698.14 | 1.33 | 109988.53 |  | 13.2 | [26 empty] | Лак битумный БТ-123
|  | Итого прямые затраты |  |  |  | 12: 19872.14 | [28 empty] | Итого прямые затраты
43.1 | 421/пр_2020_п.75_пп.а | Вспомогательные ненормируемые материальные ресурсы |  |  |  | 4: %; 5: 2; 7: 2; 12: 337.15 | [31 empty] | Вспомогательные ненормируемые материальные ресурсы
|  | ФОТ |  |  |  | 12: 17208.2 | [29 empty] | ФОТ
| Пр/812-049.3-1 | НР Электротехнические установки на других объектах |  |  |  | 4: %; 5: 97; 7: 97; 12: 16691.95 | [29 empty] | НР Электротехнические установки на других объектах
| Пр/774-049.3 | СП Электротехнические установки на других объектах |  |  |  | 4: %; 5: 51; 7: 51; 12: 8776.18 | [29 empty] | СП Электротехнические установки на других объектах
|  | Всего по позиции |  |  |  | 10: 22838.71; 12: 45677.42 | [30 empty] | Всего по позиции
44 | ГЭСНм08-02-145-04 | Кабель до 35 кВ, прокладываемый по дну канала без креплений, масса 1 м кабеля: до 6 кг |  |  |  | 4: 100 м; 5: 0.6; 6: 1; 7: 0.6 | [23 empty] | Кабель до 35 кВ, прокладываемый по дну канала без креплений, масса 1 м кабеля: до 6 кг
|  | Объем=(15*2*2) / 100 | [36 empty] | Объем=(15*2*2) / 100
| 1 | ОТ(ЗТ) |  |  |  | 4: чел.-ч; 7: 6.144; 12: 2247.66 | [25 empty] | ОТ(ЗТ)
| 1-100-38 | Средний разряд работы 3,8 |  |  |  | 4: чел.-ч; 5: 10.24; 7: 6.144; 10: 365.83; 12: 2247.66 | [26 empty] | Средний разряд работы 3,8
| 2 | ЭМ |  |  |  | 12: 303.26 | [25 empty] | ЭМ
|  | ОТм(ЗТм) |  |  |  | 4: чел.-ч; 7: 0.24; 12: 105.23 | [25 empty] | ОТм(ЗТм)
| 91.05.05-015 | Краны на автомобильном ходу, грузоподъемность 16 т |  |  |  | 4: маш.-ч; 5: 0.2; 7: 0.12; 10: 1623.64; 12: 194.84 | [26 empty] | Краны на автомобильном ходу, грузоподъемность 16 т
| 4-100-060 | ОТм(Зтм) Средний разряд машинистов 6 |  |  |  | 4: чел.-ч; 5: 0.2; 7: 0.12; 10: 502.67; 12: 60.32 | [27 empty] | ОТм(Зтм) Средний разряд машинистов 6
| 91.06.01-003 | Домкраты гидравлические, грузоподъемность 63-100 т |  |  |  | 4: маш.-ч; 5: 2.23; 7: 1.338; 10: 2.54; 12: 3.4 | [26 empty] | Домкраты гидравлические, грузоподъемность 63-100 т
| 91.06.03-062 | Лебедки электрические тяговым усилием до 31,39 кН (3,2 т) |  |  |  | маш.-ч | 2.23 |  | 1.338 | 13.44 | 1.47 | 19.76 |  | 26.44 | [26 empty] | Лебедки электрические тяговым усилием до 31,39 кН (3,2 т)
| 91.14.02-001 | Автомобили бортовые, грузоподъемность до 5 т |  |  |  | 4: маш.-ч; 5: 0.2; 7: 0.12; 10: 654.86; 12: 78.58 | [26 empty] | Автомобили бортовые, грузоподъемность до 5 т
| 4-100-040 | ОТм(Зтм) Средний разряд машинистов 4 |  |  |  | 4: чел.-ч; 5: 0.2; 7: 0.12; 10: 374.21; 12: 44.91 | [27 empty] | ОТм(Зтм) Средний разряд машинистов 4
| 4 | М |  |  |  | 12: 486.71 | [25 empty] | М
| 01.7.06.07-0002 | Ленты монтажные из пластмассы для бандажирования проводов, скрепляются пластмассовыми кнопками, ширина 10 мм |  |  |  | 10 м | 0.96 |  | 0.576 | 37.71 | 1.52 | 57.32 |  | 33.02 | [26 empty] | Ленты монтажные из пластмассы для бандажирования проводов, скрепляются пластмассовыми кнопками, ширина 10 мм
| 10.3.02.03-0011 | Припои оловянно-свинцовые бессурьмянистые, марка ПОС30 |  |  |  | кг | 0.5 |  | 0.3 | 931.11 | 1.61 | 1499.09 |  | 449.73 | [26 empty] | Припои оловянно-свинцовые бессурьмянистые, марка ПОС30
| 14.4.03.03-0002 | Лак битумный БТ-123 |  |  |  | т | 6e-05 |  | 3.6e-05 | 82698.14 | 1.33 | 109988.53 |  | 3.96 | [26 empty] | Лак битумный БТ-123
|  | Итого прямые затраты |  |  |  | 12: 3142.86 | [28 empty] | Итого прямые затраты
44.1 | 421/пр_2020_п.75_пп.а | Вспомогательные ненормируемые материальные ресурсы |  |  |  | 4: %; 5: 2; 7: 2; 12: 44.95 | [31 empty] | Вспомогательные ненормируемые материальные ресурсы
|  | ФОТ |  |  |  | 12: 2352.89 | [29 empty] | ФОТ
| Пр/812-049.3-1 | НР Электротехнические установки на других объектах |  |  |  | 4: %; 5: 97; 7: 97; 12: 2282.3 | [29 empty] | НР Электротехнические установки на других объектах
| Пр/774-049.3 | СП Электротехнические установки на других объектах |  |  |  | 4: %; 5: 51; 7: 51; 12: 1199.97 | [29 empty] | СП Электротехнические установки на других объектах
|  | Всего по позиции |  |  |  | 10: 11116.8; 12: 6670.08 | [30 empty] | Всего по позиции
45 | ТЦ_21.1.06.08_32_3257067073_22.04.2025_01_1 КА п.1 | Кабель силовой с алюминиевыми жилами ААБл-3х240 |  |  |  | м | 1479 | 1 | 1479 |  |  | 1495.08 |  | 2211223.32 | [23 empty] | Кабель силовой с алюминиевыми жилами ААБл-3х240
|  | (Электротехнические установки на других объектах) | [44 empty] | (Электротехнические установки на других объектах)
|  | Объем=1450*1,02 | [36 empty] | Объем=1450*1,02
|  | Всего по позиции |  |  |  | 12: 2211223.32 | [30 empty] | Всего по позиции
46 | ГЭСНм08-02-143-05 | Покрытие кабеля, проложенного в траншее: лентой сигнальной |  |  |  | 4: 100 м; 5: 6.05; 6: 1; 7: 6.05 | [23 empty] | Покрытие кабеля, проложенного в траншее: лентой сигнальной
|  | Объем=605 / 100 | [36 empty] | Объем=605 / 100
| 1 | ОТ(ЗТ) |  |  |  | 4: чел.-ч; 7: 2.904; 12: 908.28 | [25 empty] | ОТ(ЗТ)
| 1-100-23 | Средний разряд работы 2,3 |  |  |  | 4: чел.-ч; 5: 0.48; 7: 2.904; 10: 312.77; 12: 908.28 | [26 empty] | Средний разряд работы 2,3
| 2 | ЭМ |  |  |  | 12: 79.24 | [25 empty] | ЭМ
|  | ОТм(ЗТм) |  |  |  | 4: чел.-ч; 7: 0.121; 12: 45.28 | [25 empty] | ОТм(ЗТм)
| 91.14.02-001 | Автомобили бортовые, грузоподъемность до 5 т |  |  |  | 4: маш.-ч; 5: 0.02; 7: 0.121; 10: 654.86; 12: 79.24 | [26 empty] | Автомобили бортовые, грузоподъемность до 5 т
| 4-100-040 | ОТм(Зтм) Средний разряд машинистов 4 |  |  |  | 4: чел.-ч; 5: 0.02; 7: 0.121; 10: 374.21; 12: 45.28 | [27 empty] | ОТм(Зтм) Средний разряд машинистов 4
|  | Итого прямые затраты |  |  |  | 12: 1032.8 | [28 empty] | Итого прямые затраты
46.1 | 421/пр_2020_п.75_пп.а | Вспомогательные ненормируемые материальные ресурсы |  |  |  | 4: %; 5: 2; 7: 2; 12: 18.17 | [31 empty] | Вспомогательные ненормируемые материальные ресурсы
|  | ФОТ |  |  |  | 12: 953.56 | [29 empty] | ФОТ
| Пр/812-049.3-1 | НР Электротехнические установки на других объектах |  |  |  | 4: %; 5: 97; 7: 97; 12: 924.95 | [29 empty] | НР Электротехнические установки на других объектах
| Пр/774-049.3 | СП Электротехнические установки на других объектах |  |  |  | 4: %; 5: 51; 7: 51; 12: 486.32 | [29 empty] | СП Электротехнические установки на других объектах
|  | Всего по позиции |  |  |  | 10: 406.98; 12: 2462.24 | [30 empty] | Всего по позиции
47 | ТЦ_01.7.06.08_32_3257067073_22.04.2025_01_4 КА п.4 | Лента сигнальная «осторожно кабель» ЛСЭ 450 |  |  |  | м | 605 | 1 | 605 |  |  | 32.7 |  | 19783.5 | [23 empty] | Лента сигнальная «осторожно кабель» ЛСЭ 450
|  | (Электротехнические установки на других объектах) | [44 empty] | (Электротехнические установки на других объектах)
|  | Всего по позиции |  |  |  | 12: 19783.5 | [30 empty] | Всего по позиции
48 | ГЭСНм08-02-165-09 | Муфта концевая эпоксидная для 3-жильного кабеля напряжением: до 10 кВ, сечение одной жилы до 240 мм2 |  |  |  | 4: шт; 5: 4; 6: 1; 7: 4 | [23 empty] | Муфта концевая эпоксидная для 3-жильного кабеля напряжением: до 10 кВ, сечение одной жилы до 240 мм2
| 1 | ОТ(ЗТ) |  |  |  | 4: чел.-ч; 7: 33.28; 12: 12174.82 | [25 empty] | ОТ(ЗТ)
| 1-100-38 | Средний разряд работы 3,8 |  |  |  | 4: чел.-ч; 5: 8.32; 7: 33.28; 10: 365.83; 12: 12174.82 | [26 empty] | Средний разряд работы 3,8
| 2 | ЭМ |  |  |  | 12: 60796.41 | [25 empty] | ЭМ
|  | ОТм(ЗТм) |  |  |  | 4: чел.-ч; 7: 28.32; 12: 14230.48 | [25 empty] | ОТм(ЗТм)
| 91.05.05-015 | Краны на автомобильном ходу, грузоподъемность 16 т |  |  |  | 4: маш.-ч; 5: 0.01; 7: 0.04; 10: 1623.64; 12: 64.95 | [26 empty] | Краны на автомобильном ходу, грузоподъемность 16 т
| 4-100-060 | ОТм(Зтм) Средний разряд машинистов 6 |  |  |  | 4: чел.-ч; 5: 0.01; 7: 0.04; 10: 502.67; 12: 20.11 | [27 empty] | ОТм(Зтм) Средний разряд машинистов 6
| 91.06.09-001 | Подъемники телескопические самоходные, рабочая высота 26 м, грузоподъемность 250 кг |  |  |  | маш.-ч | 7.06 |  | 28.24 | 1472.34 | 1.46 | 2149.62 |  | 60705.27 | [26 empty] | Подъемники телескопические самоходные, рабочая высота 26 м, грузоподъемность 250 кг
| 4-100-060 | ОТм(Зтм) Средний разряд машинистов 6 |  |  |  | 4: чел.-ч; 5: 7.06; 7: 28.24; 10: 502.67; 12: 14195.4 | [27 empty] | ОТм(Зтм) Средний разряд машинистов 6
| 91.14.02-001 | Автомобили бортовые, грузоподъемность до 5 т |  |  |  | 4: маш.-ч; 5: 0.01; 7: 0.04; 10: 654.86; 12: 26.19 | [26 empty] | Автомобили бортовые, грузоподъемность до 5 т
| 4-100-040 | ОТм(Зтм) Средний разряд машинистов 4 |  |  |  | 4: чел.-ч; 5: 0.01; 7: 0.04; 10: 374.21; 12: 14.97 | [27 empty] | ОТм(Зтм) Средний разряд машинистов 4
| 4 | М |  |  |  | 12: 282.86 | [25 empty] | М
| 01.3.01.01-0001 | Бензин авиационный Б-70 |  |  |  | т | 0.0004 |  | 0.0016 | 116448.72 | 1.46 | 170015.13 |  | 272.02 | [26 empty] | Бензин авиационный Б-70
| 01.3.01.05-0009 | Парафин нефтяной твердый Т-1 |  |  |  | т | 1e-05 |  | 4e-05 | 81827.2 | 1.63 | 133378.34 |  | 5.34 | [26 empty] | Парафин нефтяной твердый Т-1
| 01.7.06.07-0002 | Ленты монтажные из пластмассы для бандажирования проводов, скрепляются пластмассовыми кнопками, ширина 10 мм |  |  |  | 10 м | 0.024 |  | 0.096 | 37.71 | 1.52 | 57.32 |  | 5.5 | [26 empty] | Ленты монтажные из пластмассы для бандажирования проводов, скрепляются пластмассовыми кнопками, ширина 10 мм
|  | Итого прямые затраты |  |  |  | 12: 87484.57 | [28 empty] | Итого прямые затраты
48.1 | 421/пр_2020_п.75_пп.а | Вспомогательные ненормируемые материальные ресурсы |  |  |  | 4: %; 5: 2; 7: 2; 12: 243.5 | [31 empty] | Вспомогательные ненормируемые материальные ресурсы
|  | ФОТ |  |  |  | 12: 26405.3 | [29 empty] | ФОТ
| Пр/812-049.3-1 | НР Электротехнические установки на других объектах |  |  |  | 4: %; 5: 97; 7: 97; 12: 25613.14 | [29 empty] | НР Электротехнические установки на других объектах
| Пр/774-049.3 | СП Электротехнические установки на других объектах |  |  |  | 4: %; 5: 51; 7: 51; 12: 13466.7 | [29 empty] | СП Электротехнические установки на других объектах
|  | Всего по позиции |  |  |  | 10: 31701.98; 12: 126807.91 | [30 empty] | Всего по позиции
49 | ТЦ_20.2.09.08_32_3257067073_22.04.2025_01_2 КА п.2 | Кабельная муфта 3КВНТп-10-150/240 (Б) (КВТ) |  |  |  | шт | 4 | 1 | 4 |  |  | 6155.66 |  | 24622.64 | [23 empty] | Кабельная муфта 3КВНТп-10-150/240 (Б) (КВТ)
|  | (Электротехнические установки на других объектах) | [44 empty] | (Электротехнические установки на других объектах)
|  | Всего по позиции |  |  |  | 12: 24622.64 | [30 empty] | Всего по позиции
50 | ГЭСНм08-02-167-10 | Муфта соединительная эпоксидная для 3-4-жильного кабеля напряжением: до 10 кВ, сечение жил до 240 мм2 |  |  |  | 4: шт; 5: 6; 6: 1; 7: 6 | [23 empty] | Муфта соединительная эпоксидная для 3-4-жильного кабеля напряжением: до 10 кВ, сечение жил до 240 мм2
| 1 | ОТ(ЗТ) |  |  |  | 4: чел.-ч; 7: 67.2; 12: 24583.78 | [25 empty] | ОТ(ЗТ)
| 1-100-38 | Средний разряд работы 3,8 |  |  |  | 4: чел.-ч; 5: 11.2; 7: 67.2; 10: 365.83; 12: 24583.78 | [26 empty] | Средний разряд работы 3,8
| 2 | ЭМ |  |  |  | 12: 136.71 | [25 empty] | ЭМ
|  | ОТм(ЗТм) |  |  |  | 4: чел.-ч; 7: 0.12; 12: 52.61 | [25 empty] | ОТм(ЗТм)
| 91.05.05-015 | Краны на автомобильном ходу, грузоподъемность 16 т |  |  |  | 4: маш.-ч; 5: 0.01; 7: 0.06; 10: 1623.64; 12: 97.42 | [26 empty] | Краны на автомобильном ходу, грузоподъемность 16 т
| 4-100-060 | ОТм(Зтм) Средний разряд машинистов 6 |  |  |  | 4: чел.-ч; 5: 0.01; 7: 0.06; 10: 502.67; 12: 30.16 | [27 empty] | ОТм(Зтм) Средний разряд машинистов 6
| 91.14.02-001 | Автомобили бортовые, грузоподъемность до 5 т |  |  |  | 4: маш.-ч; 5: 0.01; 7: 0.06; 10: 654.86; 12: 39.29 | [26 empty] | Автомобили бортовые, грузоподъемность до 5 т
| 4-100-040 | ОТм(Зтм) Средний разряд машинистов 4 |  |  |  | 4: чел.-ч; 5: 0.01; 7: 0.06; 10: 374.21; 12: 22.45 | [27 empty] | ОТм(Зтм) Средний разряд машинистов 4
| 4 | М |  |  |  | 12: 7386.32 | [25 empty] | М
| 01.3.01.01-0001 | Бензин авиационный Б-70 |  |  |  | т | 0.0008 |  | 0.0048 | 116448.72 | 1.46 | 170015.13 |  | 816.07 | [26 empty] | Бензин авиационный Б-70
| 01.3.01.05-0009 | Парафин нефтяной твердый Т-1 |  |  |  | т | 2e-05 |  | 0.00012 | 81827.2 | 1.63 | 133378.34 |  | 16.01 | [26 empty] | Парафин нефтяной твердый Т-1
| 01.7.06.07-0002 | Ленты монтажные из пластмассы для бандажирования проводов, скрепляются пластмассовыми кнопками, ширина 10 мм |  |  |  | 10 м | 0.024 |  | 0.144 | 37.71 | 1.52 | 57.32 |  | 8.25 | [26 empty] | Ленты монтажные из пластмассы для бандажирования проводов, скрепляются пластмассовыми кнопками, ширина 10 мм
| 20.2.01.05-0014 | Гильзы кабельные медные 240 мм |  |  |  | 100 шт | 0.031 |  | 0.186 | 28612.6 | 1.23 | 35193.5 |  | 6545.99 | [26 empty] | Гильзы кабельные медные 240 мм
|  | Итого прямые затраты |  |  |  | 12: 32159.42 | [28 empty] | Итого прямые затраты
50.1 | 421/пр_2020_п.75_пп.а | Вспомогательные ненормируемые материальные ресурсы |  |  |  | 4: %; 5: 2; 7: 2; 12: 491.68 | [31 empty] | Вспомогательные ненормируемые материальные ресурсы
|  | ФОТ |  |  |  | 12: 24636.39 | [29 empty] | ФОТ
| Пр/812-049.3-1 | НР Электротехнические установки на других объектах |  |  |  | 4: %; 5: 97; 7: 97; 12: 23897.3 | [29 empty] | НР Электротехнические установки на других объектах
| Пр/774-049.3 | СП Электротехнические установки на других объектах |  |  |  | 4: %; 5: 51; 7: 51; 12: 12564.56 | [29 empty] | СП Электротехнические установки на других объектах
|  | Всего по позиции |  |  |  | 10: 11518.83; 12: 69112.96 | [30 empty] | Всего по позиции
51 | ТЦ_20.2.09.04_32_3257067073_22.04.2025_01_3 КА п.3 | Кабельная муфта 3СТп-10-150/240 (Б) (КВТ) |  |  |  | шт | 6 | 1 | 6 |  |  | 9014.75 |  | 54088.5 | [23 empty] | Кабельная муфта 3СТп-10-150/240 (Б) (КВТ)
|  | (Электротехнические установки на других объектах) | [44 empty] | (Электротехнические установки на других объектах)
|  | Всего по позиции |  |  |  | 12: 54088.5 | [30 empty] | Всего по позиции
52 | ГЭСНм08-02-381-01 | Уплотнитель кабельного прохода термоусаживаемый |  |  |  | 4: 100 шт; 5: 0.2; 6: 1; 7: 0.2 | [23 empty] | Уплотнитель кабельного прохода термоусаживаемый
|  | Объем=(4*2*2+4) / 100 | [36 empty] | Объем=(4*2*2+4) / 100
| 1 | ОТ(ЗТ) |  |  |  | 4: чел.-ч; 7: 31.198; 12: 12534.27 | [25 empty] | ОТ(ЗТ)
| 2-100-02 | Рабочий 2 разряда |  |  |  | 4: чел.-ч; 5: 0.59; 7: 0.118; 10: 304.39; 12: 35.92 | [26 empty] | Рабочий 2 разряда
| 2-100-04 | Рабочий 4 разряда |  |  |  | 4: чел.-ч; 5: 77.7; 7: 15.54; 10: 374.21; 12: 5815.22 | [26 empty] | Рабочий 4 разряда
| 2-100-05 | Рабочий 5 разряда |  |  |  | 4: чел.-ч; 5: 77.7; 7: 15.54; 10: 430.06; 12: 6683.13 | [26 empty] | Рабочий 5 разряда
| 2 | ЭМ |  |  |  | 12: 51.9 | [25 empty] | ЭМ
|  | ОТм(ЗТм) |  |  |  | 4: чел.-ч; 7: 0.032; 12: 11.97 | [25 empty] | ОТм(ЗТм)
| 91.14.02-001 | Автомобили бортовые, грузоподъемность до 5 т |  |  |  | 4: маш.-ч; 5: 0.16; 7: 0.032; 10: 654.86; 12: 20.96 | [26 empty] | Автомобили бортовые, грузоподъемность до 5 т
| 4-100-040 | ОТм(Зтм) Средний разряд машинистов 4 |  |  |  | 4: чел.-ч; 5: 0.16; 7: 0.032; 10: 374.21; 12: 11.97 | [27 empty] | ОТм(Зтм) Средний разряд машинистов 4
| 91.17.04-091 | Горелки газовые инжекторные |  |  |  | маш.-ч | 17 |  | 3.4 | 7.52 | 1.21 | 9.1 |  | 30.94 | [26 empty] | Горелки газовые инжекторные
| 4 | М |  |  |  | 12: 5365.73 | [25 empty] | М
| 01.3.01.01-0001 | Бензин авиационный Б-70 |  |  |  | т | 0.0038 |  | 0.00076 | 116448.72 | 1.46 | 170015.13 |  | 129.21 | [26 empty] | Бензин авиационный Б-70
| 01.3.02.09-0022 | Пропан-бутан смесь техническая |  |  |  | кг | 30.6 |  | 6.12 | 41.38 | 1.44 | 59.59 |  | 364.69 | [26 empty] | Пропан-бутан смесь техническая
| 01.7.17.11-0013 | Шкурка шлифовальная на тканевой основе водостойкая |  |  |  | м2 | 1 |  | 0.2 | 742.3 | 1.28 | 950.14 |  | 190.03 | [26 empty] | Шкурка шлифовальная на тканевой основе водостойкая
| 01.7.20.08-0051 | Ветошь хлопчатобумажная цветная |  |  |  | кг | 10 |  | 2 | 56.11 | 1.55 | 86.97 |  | 173.94 | [26 empty] | Ветошь хлопчатобумажная цветная
| 20.1.02.18-1100 | Хомуты-стяжки кабельные нейлоновые, размеры 4,8х300 мм |  |  |  | 100 шт | 2 |  | 0.4 | 111.69 | 1.21 | 135.14 |  | 54.06 | [26 empty] | Хомуты-стяжки кабельные нейлоновые, размеры 4,8х300 мм
| 20.2.09.02-1033 | Уплотнитель кабельных проходов термоусаживаемый, диаметр растяжки 130 мм, диаметр после усадки 28 мм |  |  |  | шт | 100 |  | 20 | 184.04 | 1.21 | 222.69 |  | 4453.8 | [26 empty] | Уплотнитель кабельных проходов термоусаживаемый, диаметр растяжки 130 мм, диаметр после усадки 28 мм
|  | Итого прямые затраты |  |  |  | 12: 17963.87 | [28 empty] | Итого прямые затраты
52.1 | 421/пр_2020_п.75_пп.а | Вспомогательные ненормируемые материальные ресурсы |  |  |  | 4: %; 5: 2; 7: 2; 12: 250.69 | [31 empty] | Вспомогательные ненормируемые материальные ресурсы
|  | ФОТ |  |  |  | 12: 12546.24 | [29 empty] | ФОТ
| Пр/812-049.3-1 | НР Электротехнические установки на других объектах |  |  |  | 4: %; 5: 97; 7: 97; 12: 12169.85 | [29 empty] | НР Электротехнические установки на других объектах
| Пр/774-049.3 | СП Электротехнические установки на других объектах |  |  |  | 4: %; 5: 51; 7: 51; 12: 6398.58 | [29 empty] | СП Электротехнические установки на других объектах
|  | Всего по позиции |  |  |  | 10: 183914.95; 12: 36782.99 | [30 empty] | Всего по позиции
53 | ГЭСНм08-02-157-01 | Снятие с кабеля верхнего джутового покрова, масса 1 м кабеля: до 9 кг |  |  |  | 4: 100 м; 5: 0.6; 6: 1; 7: 0.6 | [23 empty] | Снятие с кабеля верхнего джутового покрова, масса 1 м кабеля: до 9 кг
|  | Объем=(15*4) / 100 | [36 empty] | Объем=(15*4) / 100
| 1 | ОТ(ЗТ) |  |  |  | 4: чел.-ч; 7: 0.756; 12: 276.57 | [25 empty] | ОТ(ЗТ)
| 1-100-38 | Средний разряд работы 3,8 |  |  |  | 4: чел.-ч; 5: 1.26; 7: 0.756; 10: 365.83; 12: 276.57 | [26 empty] | Средний разряд работы 3,8
|  | Итого прямые затраты |  |  |  | 12: 276.57 | [28 empty] | Итого прямые затраты
53.1 | 421/пр_2020_п.75_пп.а | Вспомогательные ненормируемые материальные ресурсы |  |  |  | 4: %; 5: 2; 7: 2; 12: 5.53 | [31 empty] | Вспомогательные ненормируемые материальные ресурсы
|  | ФОТ |  |  |  | 12: 276.57 | [29 empty] | ФОТ
| Пр/812-049.3-1 | НР Электротехнические установки на других объектах |  |  |  | 4: %; 5: 97; 7: 97; 12: 268.27 | [29 empty] | НР Электротехнические установки на других объектах
| Пр/774-049.3 | СП Электротехнические установки на других объектах |  |  |  | 4: %; 5: 51; 7: 51; 12: 141.05 | [29 empty] | СП Электротехнические установки на других объектах
|  | Всего по позиции |  |  |  | 10: 1152.37; 12: 691.42 | [30 empty] | Всего по позиции
54 | ГЭСНм08-02-374-01 | Устройство ввода в здание в стальной трубе, провод сечением до 16 мм2, количество проводов в линии: 2 |  |  |  | 4: шт; 5: 4; 6: 1; 7: 4 | [23 empty] | Устройство ввода в здание в стальной трубе, провод сечением до 16 мм2, количество проводов в линии: 2
| 1 | ОТ(ЗТ) |  |  |  | 4: чел.-ч; 7: 10.28; 12: 4191.36 | [25 empty] | ОТ(ЗТ)
| 1-100-46 | Средний разряд работы 4,6 |  |  |  | 4: чел.-ч; 5: 2.57; 7: 10.28; 10: 407.72; 12: 4191.36 | [26 empty] | Средний разряд работы 4,6
| 2 | ЭМ |  |  |  | 12: 19265.75 | [25 empty] | ЭМ
|  | ОТм(ЗТм) |  |  |  | 4: чел.-ч; 7: 9; 12: 4518.9 | [25 empty] | ОТм(ЗТм)
| 91.05.05-015 | Краны на автомобильном ходу, грузоподъемность 16 т |  |  |  | 4: маш.-ч; 5: 0.01; 7: 0.04; 10: 1623.64; 12: 64.95 | [26 empty] | Краны на автомобильном ходу, грузоподъемность 16 т
| 4-100-060 | ОТм(Зтм) Средний разряд машинистов 6 |  |  |  | 4: чел.-ч; 5: 0.01; 7: 0.04; 10: 502.67; 12: 20.11 | [27 empty] | ОТм(Зтм) Средний разряд машинистов 6
| 91.06.09-001 | Подъемники телескопические самоходные, рабочая высота 26 м, грузоподъемность 250 кг |  |  |  | маш.-ч | 2.23 |  | 8.92 | 1472.34 | 1.46 | 2149.62 |  | 19174.61 | [26 empty] | Подъемники телескопические самоходные, рабочая высота 26 м, грузоподъемность 250 кг
| 4-100-060 | ОТм(Зтм) Средний разряд машинистов 6 |  |  |  | 4: чел.-ч; 5: 2.23; 7: 8.92; 10: 502.67; 12: 4483.82 | [27 empty] | ОТм(Зтм) Средний разряд машинистов 6
| 91.14.02-001 | Автомобили бортовые, грузоподъемность до 5 т |  |  |  | 4: маш.-ч; 5: 0.01; 7: 0.04; 10: 654.86; 12: 26.19 | [26 empty] | Автомобили бортовые, грузоподъемность до 5 т
| 4-100-040 | ОТм(Зтм) Средний разряд машинистов 4 |  |  |  | 4: чел.-ч; 5: 0.01; 7: 0.04; 10: 374.21; 12: 14.97 | [27 empty] | ОТм(Зтм) Средний разряд машинистов 4
| 4 | М |  |  |  | 12: 206.98 | [25 empty] | М
| 01.7.06.12-0008 | Ленты изоляционные из ПВХ с липким слоем с одной стороны для электромонтажных и ремонтных работ, цвет синий, ширина 15 мм, толщина 0,2 мм |  |  |  | м | 14.55 |  | 58.2 | 0.5 | 1.52 | 0.76 |  | 44.23 | [26 empty] | Ленты изоляционные из ПВХ с липким слоем с одной стороны для электромонтажных и ремонтных работ, цвет синий, ширина 15 мм, толщина 0,2 мм
| 01.7.15.03-0042 | Болты с гайками и шайбами строительные |  |  |  | кг | 0.02 |  | 0.08 | 174.93 | 1.12 | 195.92 |  | 15.67 | [26 empty] | Болты с гайками и шайбами строительные
| 14.4.02.04-0142 | Краска масляная МА-0115, мумия, сурик железный |  |  |  | кг | 0.13 |  | 0.52 | 79.88 | 1.49 | 119.02 |  | 61.89 | [26 empty] | Краска масляная МА-0115, мумия, сурик железный
| 14.4.03.03-0002 | Лак битумный БТ-123 |  |  |  | т | 1e-05 |  | 4e-05 | 82698.14 | 1.33 | 109988.53 |  | 4.4 | [26 empty] | Лак битумный БТ-123
| 20.2.02.01-0019 | Втулки изолирующие, размеры 65х50х18 мм |  |  |  | 1000 шт | 0.004 |  | 0.016 | 3658.94 | 1.38 | 5049.34 |  | 80.79 | [26 empty] | Втулки изолирующие, размеры 65х50х18 мм
|  | Итого прямые затраты |  |  |  | 12: 28182.99 | [28 empty] | Итого прямые затраты
54.1 | 421/пр_2020_п.75_пп.а | Вспомогательные ненормируемые материальные ресурсы |  |  |  | 4: %; 5: 2; 7: 2; 12: 83.83 | [31 empty] | Вспомогательные ненормируемые материальные ресурсы
|  | ФОТ |  |  |  | 12: 8710.26 | [29 empty] | ФОТ
| Пр/812-049.3-1 | НР Электротехнические установки на других объектах |  |  |  | 4: %; 5: 97; 7: 97; 12: 8448.95 | [29 empty] | НР Электротехнические установки на других объектах
| Пр/774-049.3 | СП Электротехнические установки на других объектах |  |  |  | 4: %; 5: 51; 7: 51; 12: 4442.23 | [29 empty] | СП Электротехнические установки на других объектах
|  | Всего по позиции |  |  |  | 10: 10289.5; 12: 41158 | [30 empty] | Всего по позиции
55 | ГЭСНм08-02-155-01 | Герметизация проходов при вводе кабелей во взрывоопасные помещения уплотнительной массой |  |  |  | 4: шт; 5: 4; 6: 1; 7: 4 | [23 empty] | Герметизация проходов при вводе кабелей во взрывоопасные помещения уплотнительной массой
| 1 | ОТ(ЗТ) |  |  |  | 4: чел.-ч; 7: 1.52; 12: 556.06 | [25 empty] | ОТ(ЗТ)
| 1-100-38 | Средний разряд работы 3,8 |  |  |  | 4: чел.-ч; 5: 0.38; 7: 1.52; 10: 365.83; 12: 556.06 | [26 empty] | Средний разряд работы 3,8
| 4 | М |  |  |  | 12: 1807.44 | [25 empty] | М
| 01.1.01.09-0024 | Шнур асбестовый общего назначения ШАОН, диаметр 3-6 мм |  |  |  | т | 6e-05 |  | 0.00024 | 490790.27 | 1.32 | 647843.16 |  | 155.48 | [26 empty] | Шнур асбестовый общего назначения ШАОН, диаметр 3-6 мм
| 01.7.07.29-0111 | Пакля смоляная пропитанная |  |  |  | кг | 0.15 |  | 0.6 | 92.95 | 1.28 | 118.98 |  | 71.39 | [26 empty] | Пакля смоляная пропитанная
| 01.7.07.29-0221 | Герметик для уплотнения кабельных вводов и муфт, герметизации резьбовых соединений газовых и водопроводных труб |  |  |  | кг | 0.72 |  | 2.88 | 490.01 | 1.12 | 548.81 |  | 1580.57 | [26 empty] | Герметик для уплотнения кабельных вводов и муфт, герметизации резьбовых соединений газовых и водопроводных труб
|  | Итого прямые затраты |  |  |  | 12: 2363.5 | [28 empty] | Итого прямые затраты
55.1 | 421/пр_2020_п.75_пп.а | Вспомогательные ненормируемые материальные ресурсы |  |  |  | 4: %; 5: 2; 7: 2; 12: 11.12 | [31 empty] | Вспомогательные ненормируемые материальные ресурсы
|  | ФОТ |  |  |  | 12: 556.06 | [29 empty] | ФОТ
| Пр/812-049.3-1 | НР Электротехнические установки на других объектах |  |  |  | 4: %; 5: 97; 7: 97; 12: 539.38 | [29 empty] | НР Электротехнические установки на других объектах
| Пр/774-049.3 | СП Электротехнические установки на других объектах |  |  |  | 4: %; 5: 51; 7: 51; 12: 283.59 | [29 empty] | СП Электротехнические установки на других объектах
|  | Всего по позиции |  |  |  | 10: 799.4; 12: 3197.59 | [30 empty] | Всего по позиции
|  | Итоги по разделу 2 КЛ-6кВ ТП Изумрудный - ТП 43 : | [45 empty] | Итоги по разделу 2 КЛ-6кВ ТП Изумрудный - ТП 43 :
|  | Всего прямые затраты (справочно) |  |  |  | 12: 3671893.25 | [34 empty] | Всего прямые затраты (справочно)
|  | в том числе: | [46 empty] | в том числе:
|  | Оплата труда рабочих |  |  |  | 12: 233465.45 | [34 empty] | Оплата труда рабочих
|  | Эксплуатация машин |  |  |  | 12: 611528.28 | [34 empty] | Эксплуатация машин
|  | Оплата труда машинистов (Отм) |  |  |  | 12: 134172.38 | [34 empty] | Оплата труда машинистов (Отм)
|  | Материалы |  |  |  | 12: 2667808.64 | [34 empty] | Материалы
|  | Перевозка |  |  |  | 12: 24918.5 | [34 empty] | Перевозка
|  | Строительные работы |  |  |  | 12: 1150991.76 | [34 empty] | Строительные работы
|  | Строительные работы |  |  |  | 12: 1126073.26 | [34 empty] | Строительные работы
|  | в том числе: | [46 empty] | в том числе:
|  | оплата труда |  |  |  | 12: 66691.97 | [34 empty] | оплата труда
|  | эксплуатация машин и механизмов |  |  |  | 12: 477133.94 | [34 empty] | эксплуатация машин и механизмов
|  | оплата труда машинистов (Отм) |  |  |  | 12: 92068.04 | [34 empty] | оплата труда машинистов (Отм)
|  | материалы |  |  |  | 12: 251997.25 | [34 empty] | материалы
|  | накладные расходы |  |  |  | 12: 165680.01 | [34 empty] | накладные расходы
|  | сметная прибыль |  |  |  | 12: 72502.05 | [34 empty] | сметная прибыль
|  | Перевозка |  |  |  | 12: 24918.5 | [34 empty] | Перевозка
|  | Монтажные работы |  |  |  | 12: 3068222.7 | [34 empty] | Монтажные работы
|  | в том числе: | [46 empty] | в том числе:
|  | оплата труда |  |  |  | 12: 166773.48 | [34 empty] | оплата труда
|  | эксплуатация машин и механизмов |  |  |  | 12: 134394.34 | [34 empty] | эксплуатация машин и механизмов
|  | оплата труда машинистов (Отм) |  |  |  | 12: 42104.34 | [34 empty] | оплата труда машинистов (Отм)
|  | материалы |  |  |  | 12: 2415811.39 | [34 empty] | материалы
|  | накладные расходы |  |  |  | 12: 202611.47 | [34 empty] | накладные расходы
|  | сметная прибыль |  |  |  | 12: 106527.68 | [34 empty] | сметная прибыль
|  | Всего ФОТ (справочно) |  |  |  | 12: 367637.83 | [34 empty] | Всего ФОТ (справочно)
|  | Всего накладные расходы (справочно) |  |  |  | 12: 368291.48 | [34 empty] | Всего накладные расходы (справочно)
|  | Всего сметная прибыль (справочно) |  |  |  | 12: 179029.73 | [34 empty] | Всего сметная прибыль (справочно)
|  | Всего по разделу 2 КЛ-6кВ ТП Изумрудный - ТП 43 |  |  |  | 12: 4219214.46 | [35 empty] | Всего по разделу 2 КЛ-6кВ ТП Изумрудный - ТП 43
|  | справочно: | [46 empty] | справочно:
|  | Материальные ресурсы, отсутствующие в ФРСН |  |  |  | 12: 2416444.83 | [34 empty] | Материальные ресурсы, отсутствующие в ФРСН
|  | Затраты труда рабочих |  |  |  | 7: 624,99406 | [36 empty] | Затраты труда рабочих
|  | Затраты труда машинистов |  |  |  | 7: 308,245563 | [36 empty] | Затраты труда машинистов
|  | Итоги по смете: | [49 empty] | Итоги по смете:
|  | Всего прямые затраты (справочно) |  |  |  | 12: 3916402.03 | [38 empty] | Всего прямые затраты (справочно)
|  | в том числе: | [50 empty] | в том числе:
|  | Оплата труда рабочих |  |  |  | 12: 250163.91 | [38 empty] | Оплата труда рабочих
|  | Эксплуатация машин |  |  |  | 12: 655109.61 | [38 empty] | Эксплуатация машин
|  | Оплата труда машинистов (Отм) |  |  |  | 12: 145091.52 | [38 empty] | Оплата труда машинистов (Отм)
|  | Материалы |  |  |  | 12: 2839882.86 | [38 empty] | Материалы
|  | Перевозка |  |  |  | 12: 26154.13 | [38 empty] | Перевозка
|  | Строительные работы |  |  |  | 12: 1155176.1 | [38 empty] | Строительные работы
|  | Строительные работы |  |  |  | 12: 1129021.97 | [38 empty] | Строительные работы
|  | в том числе: | [50 empty] | в том числе:
|  | оплата труда |  |  |  | 12: 67319.91 | [38 empty] | оплата труда
|  | эксплуатация машин и механизмов |  |  |  | 12: 477833.29 | [38 empty] | эксплуатация машин и механизмов
|  | оплата труда машинистов (Отм) |  |  |  | 12: 92397.62 | [38 empty] | оплата труда машинистов (Отм)
|  | материалы |  |  |  | 12: 251997.25 | [38 empty] | материалы
|  | накладные расходы |  |  |  | 12: 166551.09 | [38 empty] | накладные расходы
|  | сметная прибыль |  |  |  | 12: 72922.81 | [38 empty] | сметная прибыль
|  | Перевозка |  |  |  | 12: 26154.13 | [38 empty] | Перевозка
|  | Монтажные работы |  |  |  | 12: 3349295.91 | [38 empty] | Монтажные работы
|  | в том числе: | [50 empty] | в том числе:
|  | оплата труда |  |  |  | 12: 182844 | [38 empty] | оплата труда
|  | эксплуатация машин и механизмов |  |  |  | 12: 177276.32 | [38 empty] | эксплуатация машин и механизмов
|  | оплата труда машинистов (Отм) |  |  |  | 12: 52693.9 | [38 empty] | оплата труда машинистов (Отм)
|  | материалы |  |  |  | 12: 2587885.61 | [38 empty] | материалы
|  | накладные расходы |  |  |  | 12: 228471.75 | [38 empty] | накладные расходы
|  | сметная прибыль |  |  |  | 12: 120124.33 | [38 empty] | сметная прибыль
|  | Всего |  |  |  | 12: 4504472.01 | [39 empty] | Всего
|  | Всего ФОТ (справочно) |  |  |  | 12: 395255.43 | [38 empty] | Всего ФОТ (справочно)
|  | Всего накладные расходы (справочно) |  |  |  | 12: 395022.84 | [38 empty] | Всего накладные расходы (справочно)
|  | Всего сметная прибыль (справочно) |  |  |  | 12: 193047.14 | [38 empty] | Всего сметная прибыль (справочно)
|  | НДС 22% |  |  |  | 12: 990983.84 | [38 empty] | НДС 22%
|  | ВСЕГО по смете |  |  |  | 12: 5495455.85 | [39 empty] | ВСЕГО по смете
|  | справочно: | [50 empty] | справочно:
|  | Материальные ресурсы, отсутствующие в ФРСН |  |  |  | 12: 2582235.31 | [38 empty] | Материальные ресурсы, отсутствующие в ФРСН
|  | Затраты труда рабочих |  |  |  | 7: 670,02902 | [40 empty] | Затраты труда рабочих
|  | Затраты труда машинистов |  |  |  | 7: 330,62448 | [40 empty] | Затраты труда машинистов
Составил:
[должность, подпись (инициалы, фамилия)]
Проверил:
[должность, подпись (инициалы, фамилия)]