## 02-01-01.1 КЛ-6кВ ТП Авалон Дук
Приложение № 3
Утверждено приказом Минстроя РФ № 421/пр от 4 августа 2020 г. в редакции приказа № 557/пр от 7 июля 2022 г.
СОГЛАСОВАНО: | [10 empty] | УТВЕРЖДАЮ:
"____" ________________ 2026 года | [10 empty] | "____" ________________ 2026 года | [5 empty] | "____" ________________ 2026 года | "____" ________________ 2026 года
Наименование программного продукта |  |  |  |  | ГРАНД-Смета, версия 2025.3
Наименование редакции сметных нормативов |  |  |  |  | Приказ Минстроя России от 30.12.2021 № 1046/пр; Приказ Минстроя России от 04.08.2020 № 421/пр; Приказ Минстроя России от 21.12.2020 № 812/пр; Приказ Минстроя России от 11.12.2020 № 774/пр; Приказ Минстроя России от 02.08.2023 № 551/пр; Приказ Минстроя России от 14.11.2023 № 817/пр; Приказ Минстроя России от 16.02.2024 № 102/пр; Приказ Минстроя России от 13.05.2024 №323/пр; Приказ Минстроя России от 09.08.2024 №524/пр; Приказ Минстроя России от 07.11.2024 №747/пр; Приказ Минстроя России от 23.01.2025 №30/пр; Приказ Минстроя России от 07.02.2025 №69/пр; Приказ Минстроя России от 19.05.2025 №299/пр; Приказ Минстроя России от 14.08.2025 №490/пр; Приказ Минстроя России от 12.11.2025 №696/пр | [13 empty] | Наименование редакции сметных нормативов | Приказ Минстроя России от 30.12.2021 № 1046/пр; Приказ Минстроя России от 04.08.2020 № 421/пр; Приказ Минстроя России от 21.12.2020 № 812/пр; Приказ Минстроя России от 11.12.2020 № 774/пр; Приказ Минстроя России от 02.08.2023 № 551/пр; Приказ Минстроя России от 14.11.2023 № 817/пр; Приказ Минстроя России от 16.02.2024 № 102/пр; Приказ Минстроя России от 13.05.2024 №323/пр; Приказ Минстроя России от 09.08.2024 №524/пр; Приказ Минстроя России от 07.11.2024 №747/пр; Приказ Минстроя России от 23.01.2025 №30/пр; Приказ Минстроя России от 07.02.2025 №69/пр; Приказ Минстроя России от 19.05.2025 №299/пр; Приказ Минстроя России от 14.08.2025 №490/пр; Приказ Минстроя России от 12.11.2025 №696/пр
Реквизиты приказа Минстроя России об утверждении дополнений и изменений к сметным нормативам |  |  |  |  | Приказ Минстроя России от 18 мая 2022 г. № 378/пр, Приказ Минстроя России от 26 августа 2022 г. № 703/пр, Приказ Минстроя России от 26 октября 2022 г. № 905/пр, Приказ Минстроя России от 27 декабря 2022 г. № 1133/пр, Приказ Минстроя России от 10 февраля 2023 г. № 84/пр, Приказ Минстроя России от 11.05.2023 №335/пр; Приказ Минстроя России от 07.07.2022 № 557/пр; Приказ Минстроя России от 02.09.2021 № 636/пр, Приказ Минстроя России от 26.07.2022 № 611/пр; Приказ Минстроя России от 22.04.2022 № 317/пр; Приказ Минстроя России от 02.08.2023 № 551/пр; Приказ Минстроя России от 14.11.2023 № 817/пр; Приказ Минстроя России от 30.01.2024 № 55/пр; Приказ Минстроя России от 16.02.2024 № 102/пр; Приказ Минстроя России от 13.05.2024 №323/пр; Приказ Минстроя России от 09.08.2024 №524/пр; Приказ Минстроя России от 07.11.2024 №747/пр; Приказ Минстроя России от 23.01.2025 №30/пр; Приказ Минстроя России от 07.02.2025 №69/пр; Приказ Минстроя России от 19.05.2025 №299/пр; Приказ Минстроя России от 14.08.2025 №490/пр; Приказ Минстроя России от 12.11.2025 №696/пр | [15 empty] | Реквизиты приказа Минстроя России об утверждении дополнений и изменений к сметным нормативам | Приказ Минстроя России от 18 мая 2022 г. № 378/пр, Приказ Минстроя России от 26 августа 2022 г. № 703/пр, Приказ Минстроя России от 26 октября 2022 г. № 905/пр, Приказ Минстроя России от 27 декабря 2022 г. № 1133/пр, Приказ Минстроя России от 10 февраля 2023 г. № 84/пр, Приказ Минстроя России от 11.05.2023 №335/пр; Приказ Минстроя России от 07.07.2022 № 557/пр; Приказ Минстроя России от 02.09.2021 № 636/пр, Приказ Минстроя России от 26.07.2022 № 611/пр; Приказ Минстроя России от 22.04.2022 № 317/пр; Приказ Минстроя России от 02.08.2023 № 551/пр; Приказ Минстроя России от 14.11.2023 № 817/пр; Приказ Минстроя России от 30.01.2024 № 55/пр; Приказ Минстроя России от 16.02.2024 № 102/пр; Приказ Минстроя России от 13.05.2024 №323/пр; Приказ Минстроя России от 09.08.2024 №524/пр; Приказ Минстроя России от 07.11.2024 №747/пр; Приказ Минстроя России от 23.01.2025 №30/пр; Приказ Минстроя России от 07.02.2025 №69/пр; Приказ Минстроя России от 19.05.2025 №299/пр; Приказ Минстроя России от 14.08.2025 №490/пр; Приказ Минстроя России от 12.11.2025 №696/пр
Реквизиты письма Минстроя России об индексах изменения сметной стоимости строительства, включаемые в федеральный реестр сметных нормативов и размещаемые в федеральной государственной информационной системе ценообразования в строительстве, подготовленного в соответствии пунктом 85 Методики расчета индексов изменения сметной стоимости строительства, утвержденной приказом Министерства строительства и жилищно-коммунального хозяйства Российской Федерации от 5 июня 2019 г. № 326/пр¹ |  |  |  |  | Письмо Минстроя России от 21.11.2025 № 71782-ИФ/09 | [9 empty] | Реквизиты письма Минстроя России об индексах изменения сметной стоимости строительства, включаемые в федеральный реестр сметных нормативов и размещаемые в федеральной государственной информационной системе ценообразования в строительстве, подготовленного в соответствии пунктом 85 Методики расчета индексов изменения сметной стоимости строительства, утвержденной приказом Министерства строительства и жилищно-коммунального хозяйства Российской Федерации от 5 июня 2019 г. № 326/пр¹ | Письмо Минстроя России от 21.11.2025 № 71782-ИФ/09 | [6 empty] | Реквизиты письма Минстроя России об индексах изменения сметной стоимости строительства, включаемые в федеральный реестр сметных нормативов и размещаемые в федеральной государственной информационной системе ценообразования в строительстве, подготовленного в соответствии пунктом 85 Методики расчета индексов изменения сметной стоимости строительства, утвержденной приказом Министерства строительства и жилищно-коммунального хозяйства Российской Федерации от 5 июня 2019 г. № 326/пр¹ | Письмо Минстроя России от 21.11.2025 № 71782-ИФ/09
Реквизиты нормативного правового акта об утверждении оплаты труда, утверждаемый в соответствии с пунктом 22(1) Правилами мониторинга цен, утвержденными постановлением Правительства Российской Федерации от 23 декабря 2016 г. № 1452 |  |  |  |  | Приказ Департамента строительства Брянской области от 03.03.2025 № 20-п | [9 empty] | Реквизиты нормативного правового акта об утверждении оплаты труда, утверждаемый в соответствии с пунктом 22(1) Правилами мониторинга цен, утвержденными постановлением Правительства Российской Федерации от 23 декабря 2016 г. № 1452 | Приказ Департамента строительства Брянской области от 03.03.2025 № 20-п | [8 empty] | Реквизиты нормативного правового акта об утверждении оплаты труда, утверждаемый в соответствии с пунктом 22(1) Правилами мониторинга цен, утвержденными постановлением Правительства Российской Федерации от 23 декабря 2016 г. № 1452 | Приказ Департамента строительства Брянской области от 03.03.2025 № 20-п
Обоснование принятых текущих цен на строительные ресурсы | [26 empty] | Обоснование принятых текущих цен на строительные ресурсы
Наименование субъекта Российской Федерации |  |  |  |  | 32. Брянская область | [10 empty] | 32. Брянская область | [11 empty] | Наименование субъекта Российской Федерации | 32. Брянская область
Наименование зоны субъекта Российской Федерации |  |  |  |  | Брянская область | [10 empty] | Брянская область | [13 empty] | Наименование зоны субъекта Российской Федерации | Брянская область
Строительство КЛ-6кВ ТП Авалон Дуки, 77 - ТП 90 Горбатова,18 | [31 empty] | КЛ-6кВ ТП Авалон Дуки, 77 - ТП 90 Горбатова,18
(наименование стройки)
Строительство КЛ-6кВ ТП Авалон Дуки, 77 - ТП 90 Горбатова,18 | [32 empty] | КЛ-6кВ ТП Авалон Дуки, 77 - ТП 90 Горбатова,18
(наименование объекта капитального строительства)
ЛОКАЛЬНЫЙ СМЕТНЫЙ РАСЧЕТ (СМЕТА) № 02-01-01.1
Строительство КЛ-6кВ ТП Авалон Дуки, 77 - ТП 90 Горбатова,18 | [33 empty] | КЛ-6кВ ТП Авалон Дуки, 77 - ТП 90 Горбатова,18
(наименование работ и затрат)
Составлен | ресурсно-индексным | методом
Основание
(проектная и (или) иная техническая документация)
Составлен(а) в текущем уровне цен |  | IV квартал 2025 года | [32 empty] | IV квартал 2025 года
Сметная стоимость |  |  | 4394.77 | тыс.руб.
в том числе:
| строительных работ |  | 1147.42 | тыс.руб. |  |  |  |  | Средства на оплату труда рабочих |  |  |  | 207.26 | тыс.руб.
| монтажных работ |  | 2454.85 | тыс.руб. |  |  |  |  | Средства на оплату труда машинистов |  |  |  | 141.91 | тыс.руб.
| оборудования |  | 0 | тыс.руб. |  |  |  |  | Нормативные затраты труда рабочих |  |  |  | 547.93 | чел.-ч.
| прочих затрат |  | 0 | тыс.руб. |  |  |  |  | Нормативные затраты труда машинистов |  |  |  | 331.38 | чел.-ч.
№ п/п | Обоснование | Наименование работ и затрат |  |  |  | Единица измерения | Количество |  |  | Сметная стоимость, руб.
[7 empty] | на единицу измерения | коэффициенты | всего с учетом коэффициентов | на единицу измерения в базисном уровне цен | индекс | на единицу измерения в текущем уровне цен | коэффициенты | всего в текущем уровне цен
1 | 2 | 3 |  |  |  | 4 | 5 | 6 | 7 | 8 | 9 | 10 | 11 | 12
Раздел 1. Строительные работы | [35 empty] | Раздел 1. Строительные работы
1 | ГЭСН01-01-022-14 | Разработка грунта с погрузкой на автомобили-самосвалы в траншеях экскаватором «обратная лопата» с ковшом вместимостью 0,5 (0,5-0,63) м3, группа грунтов: 2 |  |  |  | 4: 1000 м3; 5: 0.05916; 6: 1; 7: 0.05916 | [22 empty] | Разработка грунта с погрузкой на автомобили-самосвалы в траншеях экскаватором «обратная лопата» с ковшом вместимостью 0,5 (0,5-0,63) м3, группа грунтов: 2
|  | Объем=(986*0,3*0,2) / 1000 | [35 empty] | Объем=(986*0,3*0,2) / 1000
| 2 | ЭМ |  |  |  | 12: 2533.86 | [24 empty] | ЭМ
|  | ОТм(ЗТм) |  |  |  | 4: чел.-ч; 7: 1.8635; 12: 936.75 | [24 empty] | ОТм(ЗТм)
| 91.01.05-085 | Экскаваторы одноковшовые дизельные на гусеничном ходу, объем ковша 0,5 м3 |  |  |  | маш.-ч | 31.5 |  | 1.8635 | 1054.03 | 1.29 | 1359.7 |  | 2533.86 | [25 empty] | Экскаваторы одноковшовые дизельные на гусеничном ходу, объем ковша 0,5 м3
| 4-100-060 | ОТм(Зтм) Средний разряд машинистов 6 |  |  |  | 4: чел.-ч; 5: 31.5; 7: 1.8635; 10: 502.67; 12: 936.75 | [26 empty] | ОТм(Зтм) Средний разряд машинистов 6
|  | Итого прямые затраты |  |  |  | 12: 3470.61 | [27 empty] | Итого прямые затраты
|  | ФОТ |  |  |  | 12: 936.75 | [28 empty] | ФОТ
| Пр/812-001.1-1 | НР Земляные работы, выполняемые механизированным способом |  |  |  | 4: %; 5: 92; 7: 92; 12: 861.81 | [28 empty] | НР Земляные работы, выполняемые механизированным способом
| Пр/774-001.1 | СП Земляные работы, выполняемые механизированным способом |  |  |  | 4: %; 5: 46; 7: 46; 12: 430.91 | [28 empty] | СП Земляные работы, выполняемые механизированным способом
|  | Всего по позиции |  |  |  | 10: 80516.06; 12: 4763.33 | [29 empty] | Всего по позиции
2 | 02-15-1-01-0015 Сплит-форма Брянская область на 4 квартал 2025 года.xlsx | Перевозка грузов I класса автомобилями-самосвалами грузоподъемностью до 15 т по дорогам с усовершенствованным (асфальтобетонным, цементобетонным, железобетонным, обработанным органическим вяжущим) дорожным покрытием на расстояние 15 км |  |  |  | 1т груза | 100.572 | 1 | 100.572 |  |  | 201.9 |  | 20305.49 | [22 empty] | Перевозка грузов I класса автомобилями-самосвалами грузоподъемностью до 15 т по дорогам с усовершенствованным (асфальтобетонным, цементобетонным, железобетонным, обработанным органическим вяжущим) дорожным покрытием на расстояние 15 км
|  | Объем=59,16*1,7 | [35 empty] | Объем=59,16*1,7
|  | Всего по позиции |  |  |  | 12: 20305.49 | [29 empty] | Всего по позиции
3 | ГЭСН01-01-009-26 | Разработка траншей экскаватором «обратная лопата» с ковшом вместимостью 0,25 м3, группа грунтов: 3 |  |  |  | 4: 1000 м3; 5: 0.1065; 6: 1; 7: 0.1065 | [22 empty] | Разработка траншей экскаватором «обратная лопата» с ковшом вместимостью 0,25 м3, группа грунтов: 3
|  | Объем=(986*0,6*0,2*0,90) / 1000 | [35 empty] | Объем=(986*0,6*0,2*0,90) / 1000
| 2 | ЭМ |  |  |  | 12: 6585.81 | [24 empty] | ЭМ
|  | ОТм(ЗТм) |  |  |  | 4: чел.-ч; 7: 6.7446; 12: 2900.6 | [24 empty] | ОТм(ЗТм)
| 91.01.05-106 | Экскаваторы одноковшовые дизельные на пневмоколесном ходу, объем ковша 0,25 м3 |  |  |  | маш.-ч | 63.33 |  | 6.7446 | 800.37 | 1.22 | 976.45 |  | 6585.81 | [25 empty] | Экскаваторы одноковшовые дизельные на пневмоколесном ходу, объем ковша 0,25 м3
| 4-100-050 | ОТм(Зтм) Средний разряд машинистов 5 |  |  |  | 4: чел.-ч; 5: 63.33; 7: 6.7446; 10: 430.06; 12: 2900.6 | [26 empty] | ОТм(Зтм) Средний разряд машинистов 5
|  | Итого прямые затраты |  |  |  | 12: 9486.41 | [27 empty] | Итого прямые затраты
|  | ФОТ |  |  |  | 12: 2900.6 | [28 empty] | ФОТ
| Пр/812-001.1-1 | НР Земляные работы, выполняемые механизированным способом |  |  |  | 4: %; 5: 92; 7: 92; 12: 2668.55 | [28 empty] | НР Земляные работы, выполняемые механизированным способом
| Пр/774-001.1 | СП Земляные работы, выполняемые механизированным способом |  |  |  | 4: %; 5: 46; 7: 46; 12: 1334.28 | [28 empty] | СП Земляные работы, выполняемые механизированным способом
|  | Всего по позиции |  |  |  | 10: 126659.53; 12: 13489.24 | [29 empty] | Всего по позиции
4 | ГЭСН01-02-057-02 | Разработка грунта вручную в траншеях глубиной до 2 м без креплений с откосами, группа грунтов: 2 |  |  |  | 4: 100 м3; 5: 0.118; 6: 1; 7: 0.118 | [22 empty] | Разработка грунта вручную в траншеях глубиной до 2 м без креплений с откосами, группа грунтов: 2
|  | Объем=(986*0,6*0,2*0,1) / 100 | [35 empty] | Объем=(986*0,6*0,2*0,1) / 100
| 1 | ОТ(ЗТ) |  |  |  | 4: чел.-ч; 7: 18.172; 12: 5531.38 | [24 empty] | ОТ(ЗТ)
| 1-100-20 | Средний разряд работы 2,0 |  |  |  | 4: чел.-ч; 5: 154; 7: 18.172; 10: 304.39; 12: 5531.38 | [25 empty] | Средний разряд работы 2,0
|  | Итого прямые затраты |  |  |  | 12: 5531.38 | [27 empty] | Итого прямые затраты
|  | ФОТ |  |  |  | 12: 5531.38 | [28 empty] | ФОТ
| Пр/812-001.2-1 | НР Земляные работы, выполняемые ручным способом |  |  |  | 4: %; 5: 89; 7: 89; 12: 4922.93 | [28 empty] | НР Земляные работы, выполняемые ручным способом
| Пр/774-001.2 | СП Земляные работы, выполняемые ручным способом |  |  |  | 4: %; 5: 40; 7: 40; 12: 2212.55 | [28 empty] | СП Земляные работы, выполняемые ручным способом
|  | Всего по позиции |  |  |  | 10: 107346.27; 12: 12666.86 | [29 empty] | Всего по позиции
5 | ГЭСН01-01-033-02 | Засыпка траншей и котлованов с перемещением грунта до 5 м бульдозерами мощностью: 59 кВт (80 л.с.), группа грунтов 2 |  |  |  | 4: 1000 м3; 5: 0.11832; 6: 1; 7: 0.11832 | [22 empty] | Засыпка траншей и котлованов с перемещением грунта до 5 м бульдозерами мощностью: 59 кВт (80 л.с.), группа грунтов 2
|  | Объем=(986*0,6*0,2) / 1000 | [35 empty] | Объем=(986*0,6*0,2) / 1000
| 2 | ЭМ |  |  |  | 12: 1089.9 | [24 empty] | ЭМ
|  | ОТм(ЗТм) |  |  |  | 4: чел.-ч; 7: 0.95366; 12: 410.13 | [24 empty] | ОТм(ЗТм)
| 91.01.01-034 | Бульдозеры, мощность 59 кВт (80 л.с.) |  |  |  | маш.-ч | 8.06 |  | 0.95366 | 828.16 | 1.38 | 1142.86 |  | 1089.9 | [25 empty] | Бульдозеры, мощность 59 кВт (80 л.с.)
| 4-100-050 | ОТм(Зтм) Средний разряд машинистов 5 |  |  |  | 4: чел.-ч; 5: 8.06; 7: 0.95366; 10: 430.06; 12: 410.13 | [26 empty] | ОТм(Зтм) Средний разряд машинистов 5
|  | Итого прямые затраты |  |  |  | 12: 1500.03 | [27 empty] | Итого прямые затраты
|  | ФОТ |  |  |  | 12: 410.13 | [28 empty] | ФОТ
| Пр/812-001.1-1 | НР Земляные работы, выполняемые механизированным способом |  |  |  | 4: %; 5: 92; 7: 92; 12: 377.32 | [28 empty] | НР Земляные работы, выполняемые механизированным способом
| Пр/774-001.1 | СП Земляные работы, выполняемые механизированным способом |  |  |  | 4: %; 5: 46; 7: 46; 12: 188.66 | [28 empty] | СП Земляные работы, выполняемые механизированным способом
|  | Всего по позиции |  |  |  | 10: 17461.21; 12: 2066.01 | [29 empty] | Всего по позиции
6 | ГЭСН01-01-033-08 | При перемещении грунта на каждые последующие 5 м добавлять: к норме 01-01-033-02 |  |  |  | 4: 1000 м3; 5: 0.11832; 6: 1; 7: 0.11832 | [22 empty] | При перемещении грунта на каждые последующие 5 м добавлять: к норме 01-01-033-02
|  | Объем=118,32 / 1000 | [35 empty] | Объем=118,32 / 1000
|  | до 100 м ПЗ=19 (ОЗП=19; ЭМ=19 к расх.; ЗПМ=19; МАТ=19 к расх.; ТЗ=19; ТЗМ=19) | [42 empty] | до 100 м ПЗ=19 (ОЗП=19; ЭМ=19 к расх.; ЗПМ=19; МАТ=19 к расх.; ТЗ=19; ТЗМ=19)
| 2 | ЭМ |  |  |  | 12: 10225.58 | [24 empty] | ЭМ
|  | ОТм(ЗТм) |  |  |  | 4: чел.-ч; 7: 8.9474; 12: 3847.9 | [24 empty] | ОТм(ЗТм)
| 91.01.01-034 | Бульдозеры, мощность 59 кВт (80 л.с.) |  |  |  | маш.-ч | 3.98 | 19 | 8.9474 | 828.16 | 1.38 | 1142.86 |  | 10225.58 | [25 empty] | Бульдозеры, мощность 59 кВт (80 л.с.)
| 4-100-050 | ОТм(Зтм) Средний разряд машинистов 5 |  |  |  | чел.-ч | 3.98 | 19 | 8.9474 |  |  | 430.06 |  | 3847.9 | [26 empty] | ОТм(Зтм) Средний разряд машинистов 5
|  | Итого прямые затраты |  |  |  | 12: 14073.48 | [27 empty] | Итого прямые затраты
|  | ФОТ |  |  |  | 12: 3847.9 | [28 empty] | ФОТ
| Пр/812-001.1-1 | НР Земляные работы, выполняемые механизированным способом |  |  |  | 4: %; 5: 92; 7: 92; 12: 3540.07 | [28 empty] | НР Земляные работы, выполняемые механизированным способом
| Пр/774-001.1 | СП Земляные работы, выполняемые механизированным способом |  |  |  | 4: %; 5: 46; 7: 46; 12: 1770.03 | [28 empty] | СП Земляные работы, выполняемые механизированным способом
|  | Всего по позиции |  |  |  | 10: 163823.36; 12: 19383.58 | [29 empty] | Всего по позиции
7 | ГЭСН01-02-005-01 | Уплотнение грунта пневматическими трамбовками, группа грунтов: 1-2 |  |  |  | 4: 100 м3; 5: 1.1832; 6: 1; 7: 1.1832 | [22 empty] | Уплотнение грунта пневматическими трамбовками, группа грунтов: 1-2
|  | Объем=118,32 / 100 | [35 empty] | Объем=118,32 / 100
| 1 | ОТ(ЗТ) |  |  |  | 4: чел.-ч; 7: 14.8255; 12: 4926.81 | [24 empty] | ОТ(ЗТ)
| 1-100-30 | Средний разряд работы 3,0 |  |  |  | 4: чел.-ч; 5: 12.53; 7: 14.8255; 10: 332.32; 12: 4926.81 | [25 empty] | Средний разряд работы 3,0
| 2 | ЭМ |  |  |  | 12: 1263.47 | [24 empty] | ЭМ
|  | ОТм(ЗТм) |  |  |  | 4: чел.-ч; 7: 3.1; 12: 1160.05 | [24 empty] | ОТм(ЗТм)
| 91.08.09-023 | Трамбовки пневматические при работе от передвижных компрессорных установок |  |  |  | маш.-ч | 10.5 |  | 12.4236 | 2.41 | 1.11 | 2.68 |  | 33.3 | [25 empty] | Трамбовки пневматические при работе от передвижных компрессорных установок
| 91.18.01-007 | Компрессоры винтовые передвижные с двигателем внутреннего сгорания, давление до 0,7 МПа (7 атм), производительность до 5,4 м3/мин |  |  |  | 4: маш.-ч; 5: 2.62; 7: 3.1; 10: 396.83; 12: 1230.17 | [25 empty] | Компрессоры винтовые передвижные с двигателем внутреннего сгорания, давление до 0,7 МПа (7 атм), производительность до 5,4 м3/мин
| 4-100-040 | ОТм(Зтм) Средний разряд машинистов 4 |  |  |  | 4: чел.-ч; 5: 2.62; 7: 3.1; 10: 374.21; 12: 1160.05 | [26 empty] | ОТм(Зтм) Средний разряд машинистов 4
|  | Итого прямые затраты |  |  |  | 12: 7350.33 | [27 empty] | Итого прямые затраты
|  | ФОТ |  |  |  | 12: 6086.86 | [28 empty] | ФОТ
| Пр/812-001.1-1 | НР Земляные работы, выполняемые механизированным способом |  |  |  | 4: %; 5: 92; 7: 92; 12: 5599.91 | [28 empty] | НР Земляные работы, выполняемые механизированным способом
| Пр/774-001.1 | СП Земляные работы, выполняемые механизированным способом |  |  |  | 4: %; 5: 46; 7: 46; 12: 2799.96 | [28 empty] | СП Земляные работы, выполняемые механизированным способом
|  | Всего по позиции |  |  |  | 10: 13311.53; 12: 15750.2 | [29 empty] | Всего по позиции
Устройство перехода ГНБ (5 участков общей протяженностью 134м) | [45 empty] | Устройство перехода ГНБ (5 участков общей протяженностью 134м)
8 | ГЭСН01-01-009-23 | Разработка траншей экскаватором «обратная лопата» с ковшом вместимостью 0,25 м3, группа грунтов: 2 |  |  |  | 4: 1000 м3; 5: 0.12; 6: 1; 7: 0.12 | [22 empty] | Разработка траншей экскаватором «обратная лопата» с ковшом вместимостью 0,25 м3, группа грунтов: 2
|  | Объем=(2*3*2*2*5) / 1000 | [35 empty] | Объем=(2*3*2*2*5) / 1000
| 2 | ЭМ |  |  |  | 12: 5272.83 | [24 empty] | ЭМ
|  | ОТм(ЗТм) |  |  |  | 4: чел.-ч; 7: 5.4; 12: 2322.32 | [24 empty] | ОТм(ЗТм)
| 91.01.05-106 | Экскаваторы одноковшовые дизельные на пневмоколесном ходу, объем ковша 0,25 м3 |  |  |  | маш.-ч | 45 |  | 5.4 | 800.37 | 1.22 | 976.45 |  | 5272.83 | [25 empty] | Экскаваторы одноковшовые дизельные на пневмоколесном ходу, объем ковша 0,25 м3
| 4-100-050 | ОТм(Зтм) Средний разряд машинистов 5 |  |  |  | 4: чел.-ч; 5: 45; 7: 5.4; 10: 430.06; 12: 2322.32 | [26 empty] | ОТм(Зтм) Средний разряд машинистов 5
|  | Итого прямые затраты |  |  |  | 12: 7595.15 | [27 empty] | Итого прямые затраты
|  | ФОТ |  |  |  | 12: 2322.32 | [28 empty] | ФОТ
| Пр/812-001.1-1 | НР Земляные работы, выполняемые механизированным способом |  |  |  | 4: %; 5: 92; 7: 92; 12: 2136.53 | [28 empty] | НР Земляные работы, выполняемые механизированным способом
| Пр/774-001.1 | СП Земляные работы, выполняемые механизированным способом |  |  |  | 4: %; 5: 46; 7: 46; 12: 1068.27 | [28 empty] | СП Земляные работы, выполняемые механизированным способом
|  | Всего по позиции |  |  |  | 10: 89999.58; 12: 10799.95 | [29 empty] | Всего по позиции
9 | ГЭСН01-01-033-02 | Засыпка траншей и котлованов с перемещением грунта до 5 м бульдозерами мощностью: 59 кВт (80 л.с.), группа грунтов 2 |  |  |  | 4: 1000 м3; 5: 0.12; 6: 1; 7: 0.12 | [22 empty] | Засыпка траншей и котлованов с перемещением грунта до 5 м бульдозерами мощностью: 59 кВт (80 л.с.), группа грунтов 2
|  | Объем=(2*3*2*2*5) / 1000 | [35 empty] | Объем=(2*3*2*2*5) / 1000
| 2 | ЭМ |  |  |  | 12: 1105.37 | [24 empty] | ЭМ
|  | ОТм(ЗТм) |  |  |  | 4: чел.-ч; 7: 0.9672; 12: 415.95 | [24 empty] | ОТм(ЗТм)
| 91.01.01-034 | Бульдозеры, мощность 59 кВт (80 л.с.) |  |  |  | маш.-ч | 8.06 |  | 0.9672 | 828.16 | 1.38 | 1142.86 |  | 1105.37 | [25 empty] | Бульдозеры, мощность 59 кВт (80 л.с.)
| 4-100-050 | ОТм(Зтм) Средний разряд машинистов 5 |  |  |  | 4: чел.-ч; 5: 8.06; 7: 0.9672; 10: 430.06; 12: 415.95 | [26 empty] | ОТм(Зтм) Средний разряд машинистов 5
|  | Итого прямые затраты |  |  |  | 12: 1521.32 | [27 empty] | Итого прямые затраты
|  | ФОТ |  |  |  | 12: 415.95 | [28 empty] | ФОТ
| Пр/812-001.1-1 | НР Земляные работы, выполняемые механизированным способом |  |  |  | 4: %; 5: 92; 7: 92; 12: 382.67 | [28 empty] | НР Земляные работы, выполняемые механизированным способом
| Пр/774-001.1 | СП Земляные работы, выполняемые механизированным способом |  |  |  | 4: %; 5: 46; 7: 46; 12: 191.34 | [28 empty] | СП Земляные работы, выполняемые механизированным способом
|  | Всего по позиции |  |  |  | 10: 17461.08; 12: 2095.33 | [29 empty] | Всего по позиции
10 | ГЭСН04-01-080-01 | Демонтаж установки горизонтально направленного бурения: с тяговым усилием 20 тс (200 кН) |  |  |  | 4: шт; 5: 5; 6: 1; 7: 5 | [22 empty] | Демонтаж установки горизонтально направленного бурения: с тяговым усилием 20 тс (200 кН)
| 1 | ОТ(ЗТ) |  |  |  | 4: чел.-ч; 7: 1.3; 12: 486.47 | [24 empty] | ОТ(ЗТ)
| 1-100-40 | Средний разряд работы 4,0 |  |  |  | 4: чел.-ч; 5: 0.26; 7: 1.3; 10: 374.21; 12: 486.47 | [25 empty] | Средний разряд работы 4,0
| 2 | ЭМ |  |  |  | 12: 7670.98 | [24 empty] | ЭМ
|  | ОТм(ЗТм) |  |  |  | 4: чел.-ч; 7: 2.6; 12: 1118.16 | [24 empty] | ОТм(ЗТм)
| 91.04.02-031 | Установки направленного бурения для бестраншейной прокладки, тяговое усилие 200 кН |  |  |  | маш.-ч | 0.26 |  | 1.3 | 4758.67 | 1.24 | 5900.75 |  | 7670.98 | [25 empty] | Установки направленного бурения для бестраншейной прокладки, тяговое усилие 200 кН
| 4-100-050 | ОТм(Зтм) Средний разряд машинистов 5 |  |  |  | 4: чел.-ч; 5: 0.52; 7: 2.6; 10: 430.06; 12: 1118.16 | [26 empty] | ОТм(Зтм) Средний разряд машинистов 5
|  | Итого прямые затраты |  |  |  | 12: 9275.61 | [27 empty] | Итого прямые затраты
|  | ФОТ |  |  |  | 12: 1604.63 | [28 empty] | ФОТ
| Пр/812-004.0-1 | НР Скважины |  |  |  | 4: %; 5: 106; 7: 106; 12: 1700.91 | [28 empty] | НР Скважины
| Пр/774-004.0 | СП Скважины |  |  |  | 4: %; 5: 45; 7: 45; 12: 722.08 | [28 empty] | СП Скважины
|  | Всего по позиции |  |  |  | 10: 2339.72; 12: 11698.6 | [29 empty] | Всего по позиции
11 | ГЭСН04-01-079-01 | Монтаж установки горизонтально направленного бурения: с тяговым усилием 20 тс (200 кН) |  |  |  | 4: шт; 5: 5; 6: 1; 7: 5 | [22 empty] | Монтаж установки горизонтально направленного бурения: с тяговым усилием 20 тс (200 кН)
| 1 | ОТ(ЗТ) |  |  |  | 4: чел.-ч; 7: 1.35; 12: 505.18 | [24 empty] | ОТ(ЗТ)
| 1-100-40 | Средний разряд работы 4,0 |  |  |  | 4: чел.-ч; 5: 0.27; 7: 1.35; 10: 374.21; 12: 505.18 | [25 empty] | Средний разряд работы 4,0
| 2 | ЭМ |  |  |  | 12: 8261.05 | [24 empty] | ЭМ
|  | ОТм(ЗТм) |  |  |  | 4: чел.-ч; 7: 2.8; 12: 1204.17 | [24 empty] | ОТм(ЗТм)
| 91.04.02-031 | Установки направленного бурения для бестраншейной прокладки, тяговое усилие 200 кН |  |  |  | маш.-ч | 0.28 |  | 1.4 | 4758.67 | 1.24 | 5900.75 |  | 8261.05 | [25 empty] | Установки направленного бурения для бестраншейной прокладки, тяговое усилие 200 кН
| 4-100-050 | ОТм(Зтм) Средний разряд машинистов 5 |  |  |  | 4: чел.-ч; 5: 0.56; 7: 2.8; 10: 430.06; 12: 1204.17 | [26 empty] | ОТм(Зтм) Средний разряд машинистов 5
|  | Итого прямые затраты |  |  |  | 12: 9970.4 | [27 empty] | Итого прямые затраты
|  | ФОТ |  |  |  | 12: 1709.35 | [28 empty] | ФОТ
| Пр/812-004.0-1 | НР Скважины |  |  |  | 4: %; 5: 106; 7: 106; 12: 1811.91 | [28 empty] | НР Скважины
| Пр/774-004.0 | СП Скважины |  |  |  | 4: %; 5: 45; 7: 45; 12: 769.21 | [28 empty] | СП Скважины
|  | Всего по позиции |  |  |  | 10: 2510.3; 12: 12551.52 | [29 empty] | Всего по позиции
12 | ГЭСН04-01-085-01 | Устройство закрытого подземного перехода методом ГНБ с поэтапным расширением скважины для полиэтиленовых труб в грунтах I-III группы установками с тяговым усилием 20 тс (200 кН): для труб Dу=110 мм длиной до 400 м |  |  |  | 4: м; 5: 134; 6: 1; 7: 134 | [22 empty] | Устройство закрытого подземного перехода методом ГНБ с поэтапным расширением скважины для полиэтиленовых труб в грунтах I-III группы установками с тяговым усилием 20 тс (200 кН): для труб Dу=110 мм длиной до 400 м
| 1 | ОТ(ЗТ) |  |  |  | 4: чел.-ч; 7: 132.66; 12: 56311.52 | [24 empty] | ОТ(ЗТ)
| 1-100-49 | Средний разряд работы 4,9 |  |  |  | 4: чел.-ч; 5: 0.99; 7: 132.66; 10: 424.48; 12: 56311.52 | [25 empty] | Средний разряд работы 4,9
| 2 | ЭМ |  |  |  | 12: 512011.65 | [24 empty] | ЭМ
|  | ОТм(ЗТм) |  |  |  | 4: чел.-ч; 7: 214.534; 12: 92294.69 | [24 empty] | ОТм(ЗТм)
| 91.04.02-031 | Установки направленного бурения для бестраншейной прокладки, тяговое усилие 200 кН |  |  |  | маш.-ч | 0.46 |  | 61.64 | 4758.67 | 1.24 | 5900.75 |  | 363722.23 | [25 empty] | Установки направленного бурения для бестраншейной прокладки, тяговое усилие 200 кН
| 4-100-050 | ОТм(Зтм) Средний разряд машинистов 5 |  |  |  | 4: чел.-ч; 5: 0.92; 7: 123.28; 10: 430.06; 12: 53017.8 | [26 empty] | ОТм(Зтм) Средний разряд машинистов 5
| 91.05.05-015 | Краны на автомобильном ходу, грузоподъемность 16 т |  |  |  | 4: маш.-ч; 5: 0.001; 7: 0.134; 10: 1623.64; 12: 217.57 | [25 empty] | Краны на автомобильном ходу, грузоподъемность 16 т
| 4-100-060 | ОТм(Зтм) Средний разряд машинистов 6 |  |  |  | 4: чел.-ч; 5: 0.001; 7: 0.134; 10: 502.67; 12: 67.36 | [26 empty] | ОТм(Зтм) Средний разряд машинистов 6
| 91.07.06-001 | Комплексы бентонито-смесительные на базе автомобиля, объем бункера 14,5 м3 |  |  |  | маш.-ч | 0.46 |  | 61.64 | 1459.28 | 1.26 | 1838.69 |  | 113336.85 | [25 empty] | Комплексы бентонито-смесительные на базе автомобиля, объем бункера 14,5 м3
| 4-100-050 | ОТм(Зтм) Средний разряд машинистов 5 |  |  |  | 4: чел.-ч; 5: 0.46; 7: 61.64; 10: 430.06; 12: 26508.9 | [26 empty] | ОТм(Зтм) Средний разряд машинистов 5
| 91.10.05-004 | Трубоукладчики, номинальная грузоподъемность 6,3 т |  |  |  | маш.-ч | 0.2 |  | 26.8 | 994.01 | 1.16 | 1153.05 |  | 30901.74 | [25 empty] | Трубоукладчики, номинальная грузоподъемность 6,3 т
| 4-100-050 | ОТм(Зтм) Средний разряд машинистов 5 |  |  |  | 4: чел.-ч; 5: 0.2; 7: 26.8; 10: 430.06; 12: 11525.61 | [26 empty] | ОТм(Зтм) Средний разряд машинистов 5
| 91.13.03-041 | Автоцистерны, объем 8 м3 |  |  |  | 4: маш.-ч; 5: 0.01; 7: 1.34; 10: 1442.42; 12: 1932.84 | [25 empty] | Автоцистерны, объем 8 м3
| 4-100-040 | ОТм(Зтм) Средний разряд машинистов 4 |  |  |  | 4: чел.-ч; 5: 0.01; 7: 1.34; 10: 374.21; 12: 501.44 | [26 empty] | ОТм(Зтм) Средний разряд машинистов 4
| 91.19.01-001 | Машины илососные, объем цистерны для ила до 7 м3 |  |  |  | маш.-ч | 0.01 |  | 1.34 | 1002.48 | 1.36 | 1363.37 |  | 1826.92 | [25 empty] | Машины илососные, объем цистерны для ила до 7 м3
| 4-100-060 | ОТм(Зтм) Средний разряд машинистов 6 |  |  |  | 4: чел.-ч; 5: 0.01; 7: 1.34; 10: 502.67; 12: 673.58 | [26 empty] | ОТм(Зтм) Средний разряд машинистов 6
| 91.19.12-081 | Мотопомпы бензиновые, производительность 54 м3/ч, высота подъема 26 м, глубина всасывания 8 м |  |  |  | 4: маш.-ч; 5: 0.01; 7: 1.34; 10: 54.85; 12: 73.5 | [25 empty] | Мотопомпы бензиновые, производительность 54 м3/ч, высота подъема 26 м, глубина всасывания 8 м
| 4 | М |  |  |  | 12: 5070.63 | [24 empty] | М
| 01.3.01.06-0034 | Смазка медно-графитовая |  |  |  | кг | 0.0356 |  | 4.7704 | 496.41 | 1.63 | 809.15 |  | 3859.97 | [25 empty] | Смазка медно-графитовая
| 01.3.05.23-0171 | Сода кальцинированная (натрий углекислый) техническая |  |  |  | т | 0.00011 |  | 0.01474 | 30083.51 | 1.5 | 45125.27 |  | 665.15 | [25 empty] | Сода кальцинированная (натрий углекислый) техническая
| 01.7.03.01-0001 | Вода |  |  |  | м3 | 0.15 |  | 20.1 | 35.71 | 0.76 | 27.14 |  | 545.51 | [25 empty] | Вода
|  | Итого прямые затраты |  |  |  | 12: 665688.49 | [27 empty] | Итого прямые затраты
|  | ФОТ |  |  |  | 12: 148606.21 | [28 empty] | ФОТ
| Пр/812-004.0-1 | НР Скважины |  |  |  | 4: %; 5: 106; 7: 106; 12: 157522.58 | [28 empty] | НР Скважины
| Пр/774-004.0 | СП Скважины |  |  |  | 4: %; 5: 45; 7: 45; 12: 66872.79 | [28 empty] | СП Скважины
|  | Всего по позиции |  |  |  | 10: 6642.42; 12: 890083.86 | [29 empty] | Всего по позиции
13 | ФСБЦ-01.4.03.01-0011 | Порошок (глинопорошок) бентонитовый для приготовления буровых растворов, выход раствора 12,0-15,0 м3/т |  |  |  | т | 1.0854 | 1 | 1.0854 | 15741.88 | 0.92 | 14482.53 |  | 15719.34 | [22 empty] | Порошок (глинопорошок) бентонитовый для приготовления буровых растворов, выход раствора 12,0-15,0 м3/т
|  | (Скважины) | [44 empty] | (Скважины)
|  | Объем=1085,4/1000 | [35 empty] | Объем=1085,4/1000
|  | Всего по позиции |  |  |  | 12: 15719.34 | [29 empty] | Всего по позиции
14 | ФСБЦ-01.4.03.03-0011 | Добавка порошкообразная на основе полиакриламида для обеспечения устойчивости грунтов глинистых, понижения трения и увеличения вязкости буровых растворов, массовая доля основного вещества в сухом состояние не менее 90 %, термостойкость +175 °C, плотность 1,25-1,45 г/см3 |  |  |  | т | 0.063 | 1 | 0.063 | 409055.47 | 1.21 | 494957.12 |  | 31182.3 | [22 empty] | Добавка порошкообразная на основе полиакриламида для обеспечения устойчивости грунтов глинистых, понижения трения и увеличения вязкости буровых растворов, массовая доля основного вещества в сухом состояние не менее 90 %, термостойкость +175 °C, плотность 1,25-1,45 г/см3
|  | (Скважины) | [44 empty] | (Скважины)
|  | Всего по позиции |  |  |  | 12: 31182.3 | [29 empty] | Всего по позиции
15 | ТЦ_24.3.03.00_32_3257067073_22.04.2025_01_5 КА п.5 | Труба полиэтиленовая ПЭ100 SDR11 диаметр 110 мм |  |  |  | м | 147 | 1 | 147 |  |  | 508.2 |  | 74705.4 | [22 empty] | Труба полиэтиленовая ПЭ100 SDR11 диаметр 110 мм
|  | (Скважины) | [44 empty] | (Скважины)
|  | Объем=134*1,1 | [35 empty] | Объем=134*1,1
|  | Всего по позиции |  |  |  | 12: 74705.4 | [29 empty] | Всего по позиции
16 | ГЭСН24-02-001-06 | Сварка полиэтиленовых труб "встык" нагревательным элементом при полуавтоматическом управлении процессом сварки, диаметр труб: свыше 63 до 110 мм |  |  |  | 4: соединение; 5: 12; 6: 1; 7: 12 | [22 empty] | Сварка полиэтиленовых труб "встык" нагревательным элементом при полуавтоматическом управлении процессом сварки, диаметр труб: свыше 63 до 110 мм
| 1 | ОТ(ЗТ) |  |  |  | 4: чел.-ч; 7: 9.24; 12: 3264.12 | [24 empty] | ОТ(ЗТ)
| 1-100-35 | Средний разряд работы 3,5 |  |  |  | 4: чел.-ч; 5: 0.77; 7: 9.24; 10: 353.26; 12: 3264.12 | [25 empty] | Средний разряд работы 3,5
| 2 | ЭМ |  |  |  | 12: 630.6 | [24 empty] | ЭМ
| 91.17.04-056 | Аппараты с полуавтоматическим управлением процессом сварки "встык" пластмассовых труб диаметром до 160 мм |  |  |  | маш.-ч | 0.69 |  | 8.28 | 50.77 | 1.5 | 76.16 |  | 630.6 | [25 empty] | Аппараты с полуавтоматическим управлением процессом сварки "встык" пластмассовых труб диаметром до 160 мм
| 4 | М |  |  |  | 12: 32.75 | [24 empty] | М
| 01.3.01.07-0009 | Спирт этиловый ректификованный технический, сорт I |  |  |  | кг | 0.003 |  | 0.036 | 596.81 | 1.5 | 895.22 |  | 32.23 | [25 empty] | Спирт этиловый ректификованный технический, сорт I
| 01.7.20.08-0051 | Ветошь хлопчатобумажная цветная |  |  |  | кг | 0.0005 |  | 0.006 | 56.11 | 1.55 | 86.97 |  | 0.52 | [25 empty] | Ветошь хлопчатобумажная цветная
|  | Итого прямые затраты |  |  |  | 12: 3927.47 | [27 empty] | Итого прямые затраты
|  | ФОТ |  |  |  | 12: 3264.12 | [28 empty] | ФОТ
| Пр/812-018.0-1 | НР Наружные сети водопровода, канализации, теплоснабжения, газопровода |  |  |  | 4: %; 5: 117; 7: 117; 12: 3819.02 | [28 empty] | НР Наружные сети водопровода, канализации, теплоснабжения, газопровода
| Пр/774-018.0 | СП Наружные сети водопровода, канализации, теплоснабжения, газопровода |  |  |  | 4: %; 5: 74; 7: 74; 12: 2415.45 | [28 empty] | СП Наружные сети водопровода, канализации, теплоснабжения, газопровода
|  | Всего по позиции |  |  |  | 10: 846.83; 12: 10161.94 | [29 empty] | Всего по позиции
|  | Итоги по разделу 1 Строительные работы : | [45 empty] | Итоги по разделу 1 Строительные работы :
|  | Всего прямые затраты (справочно) |  |  |  | 12: 881303.21 | [34 empty] | Всего прямые затраты (справочно)
|  | в том числе: | [46 empty] | в том числе:
|  | Оплата труда рабочих |  |  |  | 12: 71025.48 | [34 empty] | Оплата труда рабочих
|  | Эксплуатация машин |  |  |  | 12: 556651.1 | [34 empty] | Эксплуатация машин
|  | Оплата труда машинистов (Отм) |  |  |  | 12: 106610.72 | [34 empty] | Оплата труда машинистов (Отм)
|  | Материалы |  |  |  | 12: 126710.42 | [34 empty] | Материалы
|  | Перевозка |  |  |  | 12: 20305.49 | [34 empty] | Перевозка
|  | Строительные работы |  |  |  | 12: 1147422.95 | [34 empty] | Строительные работы
|  | Строительные работы |  |  |  | 12: 1127117.46 | [34 empty] | Строительные работы
|  | в том числе: | [46 empty] | в том числе:
|  | оплата труда |  |  |  | 12: 71025.48 | [34 empty] | оплата труда
|  | эксплуатация машин и механизмов |  |  |  | 12: 556651.1 | [34 empty] | эксплуатация машин и механизмов
|  | оплата труда машинистов (Отм) |  |  |  | 12: 106610.72 | [34 empty] | оплата труда машинистов (Отм)
|  | материалы |  |  |  | 12: 126710.42 | [34 empty] | материалы
|  | накладные расходы |  |  |  | 12: 185344.21 | [34 empty] | накладные расходы
|  | сметная прибыль |  |  |  | 12: 80775.53 | [34 empty] | сметная прибыль
|  | Перевозка |  |  |  | 12: 20305.49 | [34 empty] | Перевозка
|  | Всего ФОТ (справочно) |  |  |  | 12: 177636.2 | [34 empty] | Всего ФОТ (справочно)
|  | Всего накладные расходы (справочно) |  |  |  | 12: 185344.21 | [34 empty] | Всего накладные расходы (справочно)
|  | Всего сметная прибыль (справочно) |  |  |  | 12: 80775.53 | [34 empty] | Всего сметная прибыль (справочно)
|  | Всего по разделу 1 Строительные работы |  |  |  | 12: 1147422.95 | [35 empty] | Всего по разделу 1 Строительные работы
|  | справочно: | [46 empty] | справочно:
|  | Материальные ресурсы, отсутствующие в ФРСН |  |  |  | 12: 74705.4 | [34 empty] | Материальные ресурсы, отсутствующие в ФРСН
|  | Затраты труда рабочих |  |  |  | 7: 177,547496 | [36 empty] | Затраты труда рабочих
|  | Затраты труда машинистов |  |  |  | 7: 247,9103866 | [36 empty] | Затраты труда машинистов
Раздел 2. Монтажные работы | [35 empty] | Раздел 2. Монтажные работы
17 | ГЭСНм08-02-142-01 | Устройство постели при одном кабеле в траншее |  |  |  | 4: 100 м; 5: 9.86; 6: 1; 7: 9.86 | [22 empty] | Устройство постели при одном кабеле в траншее
|  | Объем=986 / 100 | [35 empty] | Объем=986 / 100
| 1 | ОТ(ЗТ) |  |  |  | 4: чел.-ч; 7: 52.258; 12: 19117.54 | [24 empty] | ОТ(ЗТ)
| 1-100-38 | Средний разряд работы 3,8 |  |  |  | 4: чел.-ч; 5: 5.3; 7: 52.258; 10: 365.83; 12: 19117.54 | [25 empty] | Средний разряд работы 3,8
| 2 | ЭМ |  |  |  | 12: 25181.99 | [24 empty] | ЭМ
|  | ОТм(ЗТм) |  |  |  | 4: чел.-ч; 7: 38.454; 12: 14389.87 | [24 empty] | ОТм(ЗТм)
| 91.14.02-001 | Автомобили бортовые, грузоподъемность до 5 т |  |  |  | 4: маш.-ч; 5: 3.9; 7: 38.454; 10: 654.86; 12: 25181.99 | [25 empty] | Автомобили бортовые, грузоподъемность до 5 т
| 4-100-040 | ОТм(Зтм) Средний разряд машинистов 4 |  |  |  | 4: чел.-ч; 5: 3.9; 7: 38.454; 10: 374.21; 12: 14389.87 | [26 empty] | ОТм(Зтм) Средний разряд машинистов 4
|  | Итого прямые затраты |  |  |  | 12: 58689.4 | [27 empty] | Итого прямые затраты
17.1 | 421/пр_2020_п.75_пп.а | Вспомогательные ненормируемые материальные ресурсы |  |  |  | 4: %; 5: 2; 7: 2; 12: 382.35 | [37 empty] | Вспомогательные ненормируемые материальные ресурсы
|  | ФОТ |  |  |  | 12: 33507.41 | [28 empty] | ФОТ
| Пр/812-049.3-1 | НР Электротехнические установки на других объектах |  |  |  | 4: %; 5: 97; 7: 97; 12: 32502.19 | [28 empty] | НР Электротехнические установки на других объектах
| Пр/774-049.3 | СП Электротехнические установки на других объектах |  |  |  | 4: %; 5: 51; 7: 51; 12: 17088.78 | [28 empty] | СП Электротехнические установки на других объектах
|  | Всего по позиции |  |  |  | 10: 11020.56; 12: 108662.72 | [29 empty] | Всего по позиции
18 | ФСБЦ-02.3.01.02-1118 Сплит-форма Брянская область на 4 квартал 2025 года.xlsx | Песок природный для строительных работ II класс, средний |  |  |  | м3 | 65.1 | 1 | 65.1 | 565.2 | 1.61 | 909.97 |  | 59239.05 | [22 empty] | Песок природный для строительных работ II класс, средний
|  | (Электротехнические установки на других объектах) | [44 empty] | (Электротехнические установки на других объектах)
|  | Объем=986*0,3*0,2*1,1 | [35 empty] | Объем=986*0,3*0,2*1,1
|  | Всего по позиции |  |  |  | 12: 59239.05 | [29 empty] | Всего по позиции
19 | ГЭСНм08-02-231-05 | Прокладка труб гофрированных ПВХ в земле для защиты одного кабеля диаметром: 110 мм |  |  |  | 4: 100 м; 5: 0.3; 6: 1; 7: 0.3 | [22 empty] | Прокладка труб гофрированных ПВХ в земле для защиты одного кабеля диаметром: 110 мм
|  | Объем=30 / 100 | [35 empty] | Объем=30 / 100
| 1 | ОТ(ЗТ) |  |  |  | 4: чел.-ч; 7: 1.932; 12: 578.38 | [24 empty] | ОТ(ЗТ)
| 1-100-18 | Средний разряд работы 1,8 |  |  |  | 4: чел.-ч; 5: 6.44; 7: 1.932; 10: 299.37; 12: 578.38 | [25 empty] | Средний разряд работы 1,8
| 2 | ЭМ |  |  |  | 12: 11.79 | [24 empty] | ЭМ
|  | ОТм(ЗТм) |  |  |  | 4: чел.-ч; 7: 0.018; 12: 6.74 | [24 empty] | ОТм(ЗТм)
| 91.14.02-001 | Автомобили бортовые, грузоподъемность до 5 т |  |  |  | 4: маш.-ч; 5: 0.06; 7: 0.018; 10: 654.86; 12: 11.79 | [25 empty] | Автомобили бортовые, грузоподъемность до 5 т
| 4-100-040 | ОТм(Зтм) Средний разряд машинистов 4 |  |  |  | 4: чел.-ч; 5: 0.06; 7: 0.018; 10: 374.21; 12: 6.74 | [26 empty] | ОТм(Зтм) Средний разряд машинистов 4
|  | Итого прямые затраты |  |  |  | 12: 596.91 | [27 empty] | Итого прямые затраты
19.1 | 421/пр_2020_п.75_пп.а | Вспомогательные ненормируемые материальные ресурсы |  |  |  | 4: %; 5: 2; 7: 2; 12: 11.57 | [37 empty] | Вспомогательные ненормируемые материальные ресурсы
|  | ФОТ |  |  |  | 12: 585.12 | [28 empty] | ФОТ
| Пр/812-049.3-1 | НР Электротехнические установки на других объектах |  |  |  | 4: %; 5: 97; 7: 97; 12: 567.57 | [28 empty] | НР Электротехнические установки на других объектах
| Пр/774-049.3 | СП Электротехнические установки на других объектах |  |  |  | 4: %; 5: 51; 7: 51; 12: 298.41 | [28 empty] | СП Электротехнические установки на других объектах
|  | Всего по позиции |  |  |  | 10: 4914.87; 12: 1474.46 | [29 empty] | Всего по позиции
20 | ТЦ_20.2.12.03_32_3257067073_22.04.2025_01_6 КА п.6 | Труба 110мм гофр. двустенная ПНД красная |  |  |  | м | 31 | 1 | 31 |  |  | 299.18 |  | 9274.58 | [22 empty] | Труба 110мм гофр. двустенная ПНД красная
|  | (Электротехнические установки на других объектах) | [44 empty] | (Электротехнические установки на других объектах)
|  | Объем=30*1,02 | [35 empty] | Объем=30*1,02
|  | Всего по позиции |  |  |  | 12: 9274.58 | [29 empty] | Всего по позиции
21 | ГЭСНм08-02-141-04 | Кабель до 35 кВ в готовых траншеях без покрытий, масса 1 м: свыше 3 до 6 кг |  |  |  | 4: 100 м; 5: 9.56; 6: 1; 7: 9.56 | [22 empty] | Кабель до 35 кВ в готовых траншеях без покрытий, масса 1 м: свыше 3 до 6 кг
|  | Объем=(986-30) / 100 | [35 empty] | Объем=(986-30) / 100
| 1 | ОТ(ЗТ) |  |  |  | 4: чел.-ч; 7: 166.7264; 12: 60993.52 | [24 empty] | ОТ(ЗТ)
| 1-100-38 | Средний разряд работы 3,8 |  |  |  | 4: чел.-ч; 5: 17.44; 7: 166.7264; 10: 365.83; 12: 60993.52 | [25 empty] | Средний разряд работы 3,8
| 2 | ЭМ |  |  |  | 12: 29599.21 | [24 empty] | ЭМ
|  | ОТм(ЗТм) |  |  |  | 4: чел.-ч; 7: 25.2384; 12: 11065.52 | [24 empty] | ОТм(ЗТм)
| 91.05.05-015 | Краны на автомобильном ходу, грузоподъемность 16 т |  |  |  | 4: маш.-ч; 5: 1.32; 7: 12.6192; 10: 1623.64; 12: 20489.04 | [25 empty] | Краны на автомобильном ходу, грузоподъемность 16 т
| 4-100-060 | ОТм(Зтм) Средний разряд машинистов 6 |  |  |  | 4: чел.-ч; 5: 1.32; 7: 12.6192; 10: 502.67; 12: 6343.29 | [26 empty] | ОТм(Зтм) Средний разряд машинистов 6
| 91.06.01-003 | Домкраты гидравлические, грузоподъемность 63-100 т |  |  |  | 4: маш.-ч; 5: 3.97; 7: 37.9532; 10: 2.54; 12: 96.4 | [25 empty] | Домкраты гидравлические, грузоподъемность 63-100 т
| 91.06.03-062 | Лебедки электрические тяговым усилием до 31,39 кН (3,2 т) |  |  |  | маш.-ч | 3.97 |  | 37.9532 | 13.44 | 1.47 | 19.76 |  | 749.96 | [25 empty] | Лебедки электрические тяговым усилием до 31,39 кН (3,2 т)
| 91.14.02-001 | Автомобили бортовые, грузоподъемность до 5 т |  |  |  | 4: маш.-ч; 5: 1.32; 7: 12.6192; 10: 654.86; 12: 8263.81 | [25 empty] | Автомобили бортовые, грузоподъемность до 5 т
| 4-100-040 | ОТм(Зтм) Средний разряд машинистов 4 |  |  |  | 4: чел.-ч; 5: 1.32; 7: 12.6192; 10: 374.21; 12: 4722.23 | [26 empty] | ОТм(Зтм) Средний разряд машинистов 4
| 4 | М |  |  |  | 12: 5563.39 | [24 empty] | М
| 01.7.06.07-0002 | Ленты монтажные из пластмассы для бандажирования проводов, скрепляются пластмассовыми кнопками, ширина 10 мм |  |  |  | 10 м | 0.096 |  | 0.91776 | 37.71 | 1.52 | 57.32 |  | 52.61 | [25 empty] | Ленты монтажные из пластмассы для бандажирования проводов, скрепляются пластмассовыми кнопками, ширина 10 мм
| 08.3.07.01-0052 | Прокат стальной горячекатаный полосовой, марки стали Ст3сп, Ст3пс, размеры 50х5 мм |  |  |  | т | 0.001 |  | 0.00956 | 70310.45 | 0.83 | 58357.67 |  | 557.9 | [25 empty] | Прокат стальной горячекатаный полосовой, марки стали Ст3сп, Ст3пс, размеры 50х5 мм
| 08.3.08.02-0058 | Уголок стальной горячекатаный равнополочный, марки стали Ст3сп, Ст3пс, ширина полок 35-56 мм, толщина полки 3-5 мм |  |  |  | т | 0.01 |  | 0.0956 | 70842.5 | 0.68 | 48172.9 |  | 4605.33 | [25 empty] | Уголок стальной горячекатаный равнополочный, марки стали Ст3сп, Ст3пс, ширина полок 35-56 мм, толщина полки 3-5 мм
| 14.4.02.04-0142 | Краска масляная МА-0115, мумия, сурик железный |  |  |  | кг | 0.25 |  | 2.39 | 79.88 | 1.49 | 119.02 |  | 284.46 | [25 empty] | Краска масляная МА-0115, мумия, сурик железный
| 14.4.03.03-0002 | Лак битумный БТ-123 |  |  |  | т | 6e-05 |  | 0.0005736 | 82698.14 | 1.33 | 109988.53 |  | 63.09 | [25 empty] | Лак битумный БТ-123
|  | Итого прямые затраты |  |  |  | 12: 107221.64 | [27 empty] | Итого прямые затраты
21.1 | 421/пр_2020_п.75_пп.а | Вспомогательные ненормируемые материальные ресурсы |  |  |  | 4: %; 5: 2; 7: 2; 12: 1219.87 | [37 empty] | Вспомогательные ненормируемые материальные ресурсы
|  | ФОТ |  |  |  | 12: 72059.04 | [28 empty] | ФОТ
| Пр/812-049.3-1 | НР Электротехнические установки на других объектах |  |  |  | 4: %; 5: 97; 7: 97; 12: 69897.27 | [28 empty] | НР Электротехнические установки на других объектах
| Пр/774-049.3 | СП Электротехнические установки на других объектах |  |  |  | 4: %; 5: 51; 7: 51; 12: 36750.11 | [28 empty] | СП Электротехнические установки на других объектах
|  | Всего по позиции |  |  |  | 10: 22498.84; 12: 215088.89 | [29 empty] | Всего по позиции
22 | ГЭСНм08-02-148-04 | Кабель до 35 кВ в проложенных трубах, блоках и коробах, масса 1 м кабеля: до 6 кг |  |  |  | 4: 100 м; 5: 1.64; 6: 1; 7: 1.64 | [22 empty] | Кабель до 35 кВ в проложенных трубах, блоках и коробах, масса 1 м кабеля: до 6 кг
|  | Объем=(30+134) / 100 | [35 empty] | Объем=(30+134) / 100
| 1 | ОТ(ЗТ) |  |  |  | 4: чел.-ч; 7: 37.7856; 12: 13823.11 | [24 empty] | ОТ(ЗТ)
| 1-100-38 | Средний разряд работы 3,8 |  |  |  | 4: чел.-ч; 5: 23.04; 7: 37.7856; 10: 365.83; 12: 13823.11 | [25 empty] | Средний разряд работы 3,8
| 2 | ЭМ |  |  |  | 12: 935.32 | [24 empty] | ЭМ
|  | ОТм(ЗТм) |  |  |  | 4: чел.-ч; 7: 0.656; 12: 287.62 | [24 empty] | ОТм(ЗТм)
| 91.05.05-015 | Краны на автомобильном ходу, грузоподъемность 16 т |  |  |  | 4: маш.-ч; 5: 0.2; 7: 0.328; 10: 1623.64; 12: 532.55 | [25 empty] | Краны на автомобильном ходу, грузоподъемность 16 т
| 4-100-060 | ОТм(Зтм) Средний разряд машинистов 6 |  |  |  | 4: чел.-ч; 5: 0.2; 7: 0.328; 10: 502.67; 12: 164.88 | [26 empty] | ОТм(Зтм) Средний разряд машинистов 6
| 91.06.01-003 | Домкраты гидравлические, грузоподъемность 63-100 т |  |  |  | 4: маш.-ч; 5: 5.14; 7: 8.4296; 10: 2.54; 12: 21.41 | [25 empty] | Домкраты гидравлические, грузоподъемность 63-100 т
| 91.06.03-062 | Лебедки электрические тяговым усилием до 31,39 кН (3,2 т) |  |  |  | маш.-ч | 5.14 |  | 8.4296 | 13.44 | 1.47 | 19.76 |  | 166.57 | [25 empty] | Лебедки электрические тяговым усилием до 31,39 кН (3,2 т)
| 91.14.02-001 | Автомобили бортовые, грузоподъемность до 5 т |  |  |  | 4: маш.-ч; 5: 0.2; 7: 0.328; 10: 654.86; 12: 214.79 | [25 empty] | Автомобили бортовые, грузоподъемность до 5 т
| 4-100-040 | ОТм(Зтм) Средний разряд машинистов 4 |  |  |  | 4: чел.-ч; 5: 0.2; 7: 0.328; 10: 374.21; 12: 122.74 | [26 empty] | ОТм(Зтм) Средний разряд машинистов 4
| 4 | М |  |  |  | 12: 1249.09 | [24 empty] | М
| 01.7.06.07-0002 | Ленты монтажные из пластмассы для бандажирования проводов, скрепляются пластмассовыми кнопками, ширина 10 мм |  |  |  | 10 м | 0.096 |  | 0.15744 | 37.71 | 1.52 | 57.32 |  | 9.02 | [25 empty] | Ленты монтажные из пластмассы для бандажирования проводов, скрепляются пластмассовыми кнопками, ширина 10 мм
| 10.3.02.03-0011 | Припои оловянно-свинцовые бессурьмянистые, марка ПОС30 |  |  |  | кг | 0.5 |  | 0.82 | 931.11 | 1.61 | 1499.09 |  | 1229.25 | [25 empty] | Припои оловянно-свинцовые бессурьмянистые, марка ПОС30
| 14.4.03.03-0002 | Лак битумный БТ-123 |  |  |  | т | 6e-05 |  | 9.84e-05 | 82698.14 | 1.33 | 109988.53 |  | 10.82 | [25 empty] | Лак битумный БТ-123
|  | Итого прямые затраты |  |  |  | 12: 16295.14 | [27 empty] | Итого прямые затраты
22.1 | 421/пр_2020_п.75_пп.а | Вспомогательные ненормируемые материальные ресурсы |  |  |  | 4: %; 5: 2; 7: 2; 12: 276.46 | [37 empty] | Вспомогательные ненормируемые материальные ресурсы
|  | ФОТ |  |  |  | 12: 14110.73 | [28 empty] | ФОТ
| Пр/812-049.3-1 | НР Электротехнические установки на других объектах |  |  |  | 4: %; 5: 97; 7: 97; 12: 13687.41 | [28 empty] | НР Электротехнические установки на других объектах
| Пр/774-049.3 | СП Электротехнические установки на других объектах |  |  |  | 4: %; 5: 51; 7: 51; 12: 7196.47 | [28 empty] | СП Электротехнические установки на других объектах
|  | Всего по позиции |  |  |  | 10: 22838.71; 12: 37455.48 | [29 empty] | Всего по позиции
23 | ГЭСНм08-02-145-04 | Кабель до 35 кВ, прокладываемый по дну канала без креплений, масса 1 м кабеля: до 6 кг |  |  |  | 4: 100 м; 5: 0.3; 6: 1; 7: 0.3 | [22 empty] | Кабель до 35 кВ, прокладываемый по дну канала без креплений, масса 1 м кабеля: до 6 кг
|  | Объем=(15*2) / 100 | [35 empty] | Объем=(15*2) / 100
| 1 | ОТ(ЗТ) |  |  |  | 4: чел.-ч; 7: 3.072; 12: 1123.83 | [24 empty] | ОТ(ЗТ)
| 1-100-38 | Средний разряд работы 3,8 |  |  |  | 4: чел.-ч; 5: 10.24; 7: 3.072; 10: 365.83; 12: 1123.83 | [25 empty] | Средний разряд работы 3,8
| 2 | ЭМ |  |  |  | 12: 151.63 | [24 empty] | ЭМ
|  | ОТм(ЗТм) |  |  |  | 4: чел.-ч; 7: 0.12; 12: 52.61 | [24 empty] | ОТм(ЗТм)
| 91.05.05-015 | Краны на автомобильном ходу, грузоподъемность 16 т |  |  |  | 4: маш.-ч; 5: 0.2; 7: 0.06; 10: 1623.64; 12: 97.42 | [25 empty] | Краны на автомобильном ходу, грузоподъемность 16 т
| 4-100-060 | ОТм(Зтм) Средний разряд машинистов 6 |  |  |  | 4: чел.-ч; 5: 0.2; 7: 0.06; 10: 502.67; 12: 30.16 | [26 empty] | ОТм(Зтм) Средний разряд машинистов 6
| 91.06.01-003 | Домкраты гидравлические, грузоподъемность 63-100 т |  |  |  | 4: маш.-ч; 5: 2.23; 7: 0.669; 10: 2.54; 12: 1.7 | [25 empty] | Домкраты гидравлические, грузоподъемность 63-100 т
| 91.06.03-062 | Лебедки электрические тяговым усилием до 31,39 кН (3,2 т) |  |  |  | маш.-ч | 2.23 |  | 0.669 | 13.44 | 1.47 | 19.76 |  | 13.22 | [25 empty] | Лебедки электрические тяговым усилием до 31,39 кН (3,2 т)
| 91.14.02-001 | Автомобили бортовые, грузоподъемность до 5 т |  |  |  | 4: маш.-ч; 5: 0.2; 7: 0.06; 10: 654.86; 12: 39.29 | [25 empty] | Автомобили бортовые, грузоподъемность до 5 т
| 4-100-040 | ОТм(Зтм) Средний разряд машинистов 4 |  |  |  | 4: чел.-ч; 5: 0.2; 7: 0.06; 10: 374.21; 12: 22.45 | [26 empty] | ОТм(Зтм) Средний разряд машинистов 4
| 4 | М |  |  |  | 12: 243.35 | [24 empty] | М
| 01.7.06.07-0002 | Ленты монтажные из пластмассы для бандажирования проводов, скрепляются пластмассовыми кнопками, ширина 10 мм |  |  |  | 10 м | 0.96 |  | 0.288 | 37.71 | 1.52 | 57.32 |  | 16.51 | [25 empty] | Ленты монтажные из пластмассы для бандажирования проводов, скрепляются пластмассовыми кнопками, ширина 10 мм
| 10.3.02.03-0011 | Припои оловянно-свинцовые бессурьмянистые, марка ПОС30 |  |  |  | кг | 0.5 |  | 0.15 | 931.11 | 1.61 | 1499.09 |  | 224.86 | [25 empty] | Припои оловянно-свинцовые бессурьмянистые, марка ПОС30
| 14.4.03.03-0002 | Лак битумный БТ-123 |  |  |  | т | 6e-05 |  | 1.8e-05 | 82698.14 | 1.33 | 109988.53 |  | 1.98 | [25 empty] | Лак битумный БТ-123
|  | Итого прямые затраты |  |  |  | 12: 1571.42 | [27 empty] | Итого прямые затраты
23.1 | 421/пр_2020_п.75_пп.а | Вспомогательные ненормируемые материальные ресурсы |  |  |  | 4: %; 5: 2; 7: 2; 12: 22.48 | [37 empty] | Вспомогательные ненормируемые материальные ресурсы
|  | ФОТ |  |  |  | 12: 1176.44 | [28 empty] | ФОТ
| Пр/812-049.3-1 | НР Электротехнические установки на других объектах |  |  |  | 4: %; 5: 97; 7: 97; 12: 1141.15 | [28 empty] | НР Электротехнические установки на других объектах
| Пр/774-049.3 | СП Электротехнические установки на других объектах |  |  |  | 4: %; 5: 51; 7: 51; 12: 599.98 | [28 empty] | СП Электротехнические установки на других объектах
|  | Всего по позиции |  |  |  | 10: 11116.77; 12: 3335.03 | [29 empty] | Всего по позиции
24 | ТЦ_21.1.06.08_32_3257067073_22.04.2025_01_1 КА п.1 | Кабель силовой с алюминиевыми жилами ААБл-3х240 |  |  |  | м | 1173 | 1 | 1173 |  |  | 1495.08 |  | 1753728.84 | [22 empty] | Кабель силовой с алюминиевыми жилами ААБл-3х240
|  | (Электротехнические установки на других объектах) | [44 empty] | (Электротехнические установки на других объектах)
|  | Объем=1150*1,02 | [35 empty] | Объем=1150*1,02
|  | Всего по позиции |  |  |  | 12: 1753728.84 | [29 empty] | Всего по позиции
25 | ГЭСНм08-02-143-05 | Покрытие кабеля, проложенного в траншее: лентой сигнальной |  |  |  | 4: 100 м; 5: 9.86; 6: 1; 7: 9.86 | [22 empty] | Покрытие кабеля, проложенного в траншее: лентой сигнальной
|  | Объем=986 / 100 | [35 empty] | Объем=986 / 100
| 1 | ОТ(ЗТ) |  |  |  | 4: чел.-ч; 7: 4.7328; 12: 1480.28 | [24 empty] | ОТ(ЗТ)
| 1-100-23 | Средний разряд работы 2,3 |  |  |  | 4: чел.-ч; 5: 0.48; 7: 4.7328; 10: 312.77; 12: 1480.28 | [25 empty] | Средний разряд работы 2,3
| 2 | ЭМ |  |  |  | 12: 129.14 | [24 empty] | ЭМ
|  | ОТм(ЗТм) |  |  |  | 4: чел.-ч; 7: 0.1972; 12: 73.79 | [24 empty] | ОТм(ЗТм)
| 91.14.02-001 | Автомобили бортовые, грузоподъемность до 5 т |  |  |  | 4: маш.-ч; 5: 0.02; 7: 0.1972; 10: 654.86; 12: 129.14 | [25 empty] | Автомобили бортовые, грузоподъемность до 5 т
| 4-100-040 | ОТм(Зтм) Средний разряд машинистов 4 |  |  |  | 4: чел.-ч; 5: 0.02; 7: 0.1972; 10: 374.21; 12: 73.79 | [26 empty] | ОТм(Зтм) Средний разряд машинистов 4
|  | Итого прямые затраты |  |  |  | 12: 1683.21 | [27 empty] | Итого прямые затраты
25.1 | 421/пр_2020_п.75_пп.а | Вспомогательные ненормируемые материальные ресурсы |  |  |  | 4: %; 5: 2; 7: 2; 12: 29.61 | [37 empty] | Вспомогательные ненормируемые материальные ресурсы
|  | ФОТ |  |  |  | 12: 1554.07 | [28 empty] | ФОТ
| Пр/812-049.3-1 | НР Электротехнические установки на других объектах |  |  |  | 4: %; 5: 97; 7: 97; 12: 1507.45 | [28 empty] | НР Электротехнические установки на других объектах
| Пр/774-049.3 | СП Электротехнические установки на других объектах |  |  |  | 4: %; 5: 51; 7: 51; 12: 792.58 | [28 empty] | СП Электротехнические установки на других объектах
|  | Всего по позиции |  |  |  | 10: 406.98; 12: 4012.85 | [29 empty] | Всего по позиции
26 | ТЦ_01.7.06.08_32_3257067073_22.04.2025_01_4 КА п.4 | Лента сигнальная «осторожно кабель» ЛСЭ 450 |  |  |  | м | 986 | 1 | 986 |  |  | 32.7 |  | 32242.2 | [22 empty] | Лента сигнальная «осторожно кабель» ЛСЭ 450
|  | (Электротехнические установки на других объектах) | [44 empty] | (Электротехнические установки на других объектах)
|  | Всего по позиции |  |  |  | 12: 32242.2 | [29 empty] | Всего по позиции
27 | ГЭСНм08-02-165-09 | Муфта концевая эпоксидная для 3-жильного кабеля напряжением: до 10 кВ, сечение одной жилы до 240 мм2 |  |  |  | 4: шт; 5: 2; 6: 1; 7: 2 | [22 empty] | Муфта концевая эпоксидная для 3-жильного кабеля напряжением: до 10 кВ, сечение одной жилы до 240 мм2
| 1 | ОТ(ЗТ) |  |  |  | 4: чел.-ч; 7: 16.64; 12: 6087.41 | [24 empty] | ОТ(ЗТ)
| 1-100-38 | Средний разряд работы 3,8 |  |  |  | 4: чел.-ч; 5: 8.32; 7: 16.64; 10: 365.83; 12: 6087.41 | [25 empty] | Средний разряд работы 3,8
| 2 | ЭМ |  |  |  | 12: 30398.2 | [24 empty] | ЭМ
|  | ОТм(ЗТм) |  |  |  | 4: чел.-ч; 7: 14.16; 12: 7115.23 | [24 empty] | ОТм(ЗТм)
| 91.05.05-015 | Краны на автомобильном ходу, грузоподъемность 16 т |  |  |  | 4: маш.-ч; 5: 0.01; 7: 0.02; 10: 1623.64; 12: 32.47 | [25 empty] | Краны на автомобильном ходу, грузоподъемность 16 т
| 4-100-060 | ОТм(Зтм) Средний разряд машинистов 6 |  |  |  | 4: чел.-ч; 5: 0.01; 7: 0.02; 10: 502.67; 12: 10.05 | [26 empty] | ОТм(Зтм) Средний разряд машинистов 6
| 91.06.09-001 | Подъемники телескопические самоходные, рабочая высота 26 м, грузоподъемность 250 кг |  |  |  | маш.-ч | 7.06 |  | 14.12 | 1472.34 | 1.46 | 2149.62 |  | 30352.63 | [25 empty] | Подъемники телескопические самоходные, рабочая высота 26 м, грузоподъемность 250 кг
| 4-100-060 | ОТм(Зтм) Средний разряд машинистов 6 |  |  |  | 4: чел.-ч; 5: 7.06; 7: 14.12; 10: 502.67; 12: 7097.7 | [26 empty] | ОТм(Зтм) Средний разряд машинистов 6
| 91.14.02-001 | Автомобили бортовые, грузоподъемность до 5 т |  |  |  | 4: маш.-ч; 5: 0.01; 7: 0.02; 10: 654.86; 12: 13.1 | [25 empty] | Автомобили бортовые, грузоподъемность до 5 т
| 4-100-040 | ОТм(Зтм) Средний разряд машинистов 4 |  |  |  | 4: чел.-ч; 5: 0.01; 7: 0.02; 10: 374.21; 12: 7.48 | [26 empty] | ОТм(Зтм) Средний разряд машинистов 4
| 4 | М |  |  |  | 12: 141.43 | [24 empty] | М
| 01.3.01.01-0001 | Бензин авиационный Б-70 |  |  |  | т | 0.0004 |  | 0.0008 | 116448.72 | 1.46 | 170015.13 |  | 136.01 | [25 empty] | Бензин авиационный Б-70
| 01.3.01.05-0009 | Парафин нефтяной твердый Т-1 |  |  |  | т | 1e-05 |  | 2e-05 | 81827.2 | 1.63 | 133378.34 |  | 2.67 | [25 empty] | Парафин нефтяной твердый Т-1
| 01.7.06.07-0002 | Ленты монтажные из пластмассы для бандажирования проводов, скрепляются пластмассовыми кнопками, ширина 10 мм |  |  |  | 10 м | 0.024 |  | 0.048 | 37.71 | 1.52 | 57.32 |  | 2.75 | [25 empty] | Ленты монтажные из пластмассы для бандажирования проводов, скрепляются пластмассовыми кнопками, ширина 10 мм
|  | Итого прямые затраты |  |  |  | 12: 43742.27 | [27 empty] | Итого прямые затраты
27.1 | 421/пр_2020_п.75_пп.а | Вспомогательные ненормируемые материальные ресурсы |  |  |  | 4: %; 5: 2; 7: 2; 12: 121.75 | [37 empty] | Вспомогательные ненормируемые материальные ресурсы
|  | ФОТ |  |  |  | 12: 13202.64 | [28 empty] | ФОТ
| Пр/812-049.3-1 | НР Электротехнические установки на других объектах |  |  |  | 4: %; 5: 97; 7: 97; 12: 12806.56 | [28 empty] | НР Электротехнические установки на других объектах
| Пр/774-049.3 | СП Электротехнические установки на других объектах |  |  |  | 4: %; 5: 51; 7: 51; 12: 6733.35 | [28 empty] | СП Электротехнические установки на других объектах
|  | Всего по позиции |  |  |  | 10: 31701.97; 12: 63403.93 | [29 empty] | Всего по позиции
28 | ТЦ_20.2.09.08_32_3257067073_22.04.2025_01_2 КА п.2 | Кабельная муфта 3КВНТп-10-150/240 (Б) (КВТ) |  |  |  | шт | 2 | 1 | 2 |  |  | 6155.66 |  | 12311.32 | [22 empty] | Кабельная муфта 3КВНТп-10-150/240 (Б) (КВТ)
|  | (Электротехнические установки на других объектах) | [44 empty] | (Электротехнические установки на других объектах)
|  | Всего по позиции |  |  |  | 12: 12311.32 | [29 empty] | Всего по позиции
29 | ГЭСНм08-02-167-10 | Муфта соединительная эпоксидная для 3-4-жильного кабеля напряжением: до 10 кВ, сечение жил до 240 мм2 |  |  |  | 4: шт; 5: 5; 6: 1; 7: 5 | [22 empty] | Муфта соединительная эпоксидная для 3-4-жильного кабеля напряжением: до 10 кВ, сечение жил до 240 мм2
| 1 | ОТ(ЗТ) |  |  |  | 4: чел.-ч; 7: 56; 12: 20486.48 | [24 empty] | ОТ(ЗТ)
| 1-100-38 | Средний разряд работы 3,8 |  |  |  | 4: чел.-ч; 5: 11.2; 7: 56; 10: 365.83; 12: 20486.48 | [25 empty] | Средний разряд работы 3,8
| 2 | ЭМ |  |  |  | 12: 113.92 | [24 empty] | ЭМ
|  | ОТм(ЗТм) |  |  |  | 4: чел.-ч; 7: 0.1; 12: 43.84 | [24 empty] | ОТм(ЗТм)
| 91.05.05-015 | Краны на автомобильном ходу, грузоподъемность 16 т |  |  |  | 4: маш.-ч; 5: 0.01; 7: 0.05; 10: 1623.64; 12: 81.18 | [25 empty] | Краны на автомобильном ходу, грузоподъемность 16 т
| 4-100-060 | ОТм(Зтм) Средний разряд машинистов 6 |  |  |  | 4: чел.-ч; 5: 0.01; 7: 0.05; 10: 502.67; 12: 25.13 | [26 empty] | ОТм(Зтм) Средний разряд машинистов 6
| 91.14.02-001 | Автомобили бортовые, грузоподъемность до 5 т |  |  |  | 4: маш.-ч; 5: 0.01; 7: 0.05; 10: 654.86; 12: 32.74 | [25 empty] | Автомобили бортовые, грузоподъемность до 5 т
| 4-100-040 | ОТм(Зтм) Средний разряд машинистов 4 |  |  |  | 4: чел.-ч; 5: 0.01; 7: 0.05; 10: 374.21; 12: 18.71 | [26 empty] | ОТм(Зтм) Средний разряд машинистов 4
| 4 | М |  |  |  | 12: 6155.27 | [24 empty] | М
| 01.3.01.01-0001 | Бензин авиационный Б-70 |  |  |  | т | 0.0008 |  | 0.004 | 116448.72 | 1.46 | 170015.13 |  | 680.06 | [25 empty] | Бензин авиационный Б-70
| 01.3.01.05-0009 | Парафин нефтяной твердый Т-1 |  |  |  | т | 2e-05 |  | 0.0001 | 81827.2 | 1.63 | 133378.34 |  | 13.34 | [25 empty] | Парафин нефтяной твердый Т-1
| 01.7.06.07-0002 | Ленты монтажные из пластмассы для бандажирования проводов, скрепляются пластмассовыми кнопками, ширина 10 мм |  |  |  | 10 м | 0.024 |  | 0.12 | 37.71 | 1.52 | 57.32 |  | 6.88 | [25 empty] | Ленты монтажные из пластмассы для бандажирования проводов, скрепляются пластмассовыми кнопками, ширина 10 мм
| 20.2.01.05-0014 | Гильзы кабельные медные 240 мм |  |  |  | 100 шт | 0.031 |  | 0.155 | 28612.6 | 1.23 | 35193.5 |  | 5454.99 | [25 empty] | Гильзы кабельные медные 240 мм
|  | Итого прямые затраты |  |  |  | 12: 26799.51 | [27 empty] | Итого прямые затраты
29.1 | 421/пр_2020_п.75_пп.а | Вспомогательные ненормируемые материальные ресурсы |  |  |  | 4: %; 5: 2; 7: 2; 12: 409.73 | [37 empty] | Вспомогательные ненормируемые материальные ресурсы
|  | ФОТ |  |  |  | 12: 20530.32 | [28 empty] | ФОТ
| Пр/812-049.3-1 | НР Электротехнические установки на других объектах |  |  |  | 4: %; 5: 97; 7: 97; 12: 19914.41 | [28 empty] | НР Электротехнические установки на других объектах
| Пр/774-049.3 | СП Электротехнические установки на других объектах |  |  |  | 4: %; 5: 51; 7: 51; 12: 10470.46 | [28 empty] | СП Электротехнические установки на других объектах
|  | Всего по позиции |  |  |  | 10: 11518.82; 12: 57594.11 | [29 empty] | Всего по позиции
30 | ТЦ_20.2.09.04_32_3257067073_22.04.2025_01_3 КА п.3 | Кабельная муфта 3СТп-10-150/240 (Б) (КВТ) |  |  |  | шт | 5 | 1 | 5 |  |  | 9014.75 |  | 45073.75 | [22 empty] | Кабельная муфта 3СТп-10-150/240 (Б) (КВТ)
|  | (Электротехнические установки на других объектах) | [44 empty] | (Электротехнические установки на других объектах)
|  | Всего по позиции |  |  |  | 12: 45073.75 | [29 empty] | Всего по позиции
31 | ГЭСНм08-02-381-01 | Уплотнитель кабельного прохода термоусаживаемый |  |  |  | 4: 100 шт; 5: 0.16; 6: 1; 7: 0.16 | [22 empty] | Уплотнитель кабельного прохода термоусаживаемый
|  | Объем=((5+2+1)*2) / 100 | [35 empty] | Объем=((5+2+1)*2) / 100
| 1 | ОТ(ЗТ) |  |  |  | 4: чел.-ч; 7: 24.9584; 12: 10027.42 | [24 empty] | ОТ(ЗТ)
| 2-100-02 | Рабочий 2 разряда |  |  |  | 4: чел.-ч; 5: 0.59; 7: 0.0944; 10: 304.39; 12: 28.73 | [25 empty] | Рабочий 2 разряда
| 2-100-04 | Рабочий 4 разряда |  |  |  | 4: чел.-ч; 5: 77.7; 7: 12.432; 10: 374.21; 12: 4652.18 | [25 empty] | Рабочий 4 разряда
| 2-100-05 | Рабочий 5 разряда |  |  |  | 4: чел.-ч; 5: 77.7; 7: 12.432; 10: 430.06; 12: 5346.51 | [25 empty] | Рабочий 5 разряда
| 2 | ЭМ |  |  |  | 12: 41.51 | [24 empty] | ЭМ
|  | ОТм(ЗТм) |  |  |  | 4: чел.-ч; 7: 0.0256; 12: 9.58 | [24 empty] | ОТм(ЗТм)
| 91.14.02-001 | Автомобили бортовые, грузоподъемность до 5 т |  |  |  | 4: маш.-ч; 5: 0.16; 7: 0.0256; 10: 654.86; 12: 16.76 | [25 empty] | Автомобили бортовые, грузоподъемность до 5 т
| 4-100-040 | ОТм(Зтм) Средний разряд машинистов 4 |  |  |  | 4: чел.-ч; 5: 0.16; 7: 0.0256; 10: 374.21; 12: 9.58 | [26 empty] | ОТм(Зтм) Средний разряд машинистов 4
| 91.17.04-091 | Горелки газовые инжекторные |  |  |  | маш.-ч | 17 |  | 2.72 | 7.52 | 1.21 | 9.1 |  | 24.75 | [25 empty] | Горелки газовые инжекторные
| 4 | М |  |  |  | 12: 4292.57 | [24 empty] | М
| 01.3.01.01-0001 | Бензин авиационный Б-70 |  |  |  | т | 0.0038 |  | 0.000608 | 116448.72 | 1.46 | 170015.13 |  | 103.37 | [25 empty] | Бензин авиационный Б-70
| 01.3.02.09-0022 | Пропан-бутан смесь техническая |  |  |  | кг | 30.6 |  | 4.896 | 41.38 | 1.44 | 59.59 |  | 291.75 | [25 empty] | Пропан-бутан смесь техническая
| 01.7.17.11-0013 | Шкурка шлифовальная на тканевой основе водостойкая |  |  |  | м2 | 1 |  | 0.16 | 742.3 | 1.28 | 950.14 |  | 152.02 | [25 empty] | Шкурка шлифовальная на тканевой основе водостойкая
| 01.7.20.08-0051 | Ветошь хлопчатобумажная цветная |  |  |  | кг | 10 |  | 1.6 | 56.11 | 1.55 | 86.97 |  | 139.15 | [25 empty] | Ветошь хлопчатобумажная цветная
| 20.1.02.18-1100 | Хомуты-стяжки кабельные нейлоновые, размеры 4,8х300 мм |  |  |  | 100 шт | 2 |  | 0.32 | 111.69 | 1.21 | 135.14 |  | 43.24 | [25 empty] | Хомуты-стяжки кабельные нейлоновые, размеры 4,8х300 мм
| 20.2.09.02-1033 | Уплотнитель кабельных проходов термоусаживаемый, диаметр растяжки 130 мм, диаметр после усадки 28 мм |  |  |  | шт | 100 |  | 16 | 184.04 | 1.21 | 222.69 |  | 3563.04 | [25 empty] | Уплотнитель кабельных проходов термоусаживаемый, диаметр растяжки 130 мм, диаметр после усадки 28 мм
|  | Итого прямые затраты |  |  |  | 12: 14371.08 | [27 empty] | Итого прямые затраты
31.1 | 421/пр_2020_п.75_пп.а | Вспомогательные ненормируемые материальные ресурсы |  |  |  | 4: %; 5: 2; 7: 2; 12: 200.55 | [37 empty] | Вспомогательные ненормируемые материальные ресурсы
|  | ФОТ |  |  |  | 12: 10037 | [28 empty] | ФОТ
| Пр/812-049.3-1 | НР Электротехнические установки на других объектах |  |  |  | 4: %; 5: 97; 7: 97; 12: 9735.89 | [28 empty] | НР Электротехнические установки на других объектах
| Пр/774-049.3 | СП Электротехнические установки на других объектах |  |  |  | 4: %; 5: 51; 7: 51; 12: 5118.87 | [28 empty] | СП Электротехнические установки на других объектах
|  | Всего по позиции |  |  |  | 10: 183914.94; 12: 29426.39 | [29 empty] | Всего по позиции
32 | ГЭСНм08-02-157-01 | Снятие с кабеля верхнего джутового покрова, масса 1 м кабеля: до 9 кг |  |  |  | 4: 100 м; 5: 0.3; 6: 1; 7: 0.3 | [22 empty] | Снятие с кабеля верхнего джутового покрова, масса 1 м кабеля: до 9 кг
|  | Объем=(15*2) / 100 | [35 empty] | Объем=(15*2) / 100
| 1 | ОТ(ЗТ) |  |  |  | 4: чел.-ч; 7: 0.378; 12: 138.28 | [24 empty] | ОТ(ЗТ)
| 1-100-38 | Средний разряд работы 3,8 |  |  |  | 4: чел.-ч; 5: 1.26; 7: 0.378; 10: 365.83; 12: 138.28 | [25 empty] | Средний разряд работы 3,8
|  | Итого прямые затраты |  |  |  | 12: 138.28 | [27 empty] | Итого прямые затраты
32.1 | 421/пр_2020_п.75_пп.а | Вспомогательные ненормируемые материальные ресурсы |  |  |  | 4: %; 5: 2; 7: 2; 12: 2.77 | [37 empty] | Вспомогательные ненормируемые материальные ресурсы
|  | ФОТ |  |  |  | 12: 138.28 | [28 empty] | ФОТ
| Пр/812-049.3-1 | НР Электротехнические установки на других объектах |  |  |  | 4: %; 5: 97; 7: 97; 12: 134.13 | [28 empty] | НР Электротехнические установки на других объектах
| Пр/774-049.3 | СП Электротехнические установки на других объектах |  |  |  | 4: %; 5: 51; 7: 51; 12: 70.52 | [28 empty] | СП Электротехнические установки на других объектах
|  | Всего по позиции |  |  |  | 10: 1152.33; 12: 345.7 | [29 empty] | Всего по позиции
33 | ГЭСНм08-02-374-01 | Устройство ввода в здание в стальной трубе, провод сечением до 16 мм2, количество проводов в линии: 2 |  |  |  | 4: шт; 5: 2; 6: 1; 7: 2 | [22 empty] | Устройство ввода в здание в стальной трубе, провод сечением до 16 мм2, количество проводов в линии: 2
| 1 | ОТ(ЗТ) |  |  |  | 4: чел.-ч; 7: 5.14; 12: 2095.68 | [24 empty] | ОТ(ЗТ)
| 1-100-46 | Средний разряд работы 4,6 |  |  |  | 4: чел.-ч; 5: 2.57; 7: 5.14; 10: 407.72; 12: 2095.68 | [25 empty] | Средний разряд работы 4,6
| 2 | ЭМ |  |  |  | 12: 9632.88 | [24 empty] | ЭМ
|  | ОТм(ЗТм) |  |  |  | 4: чел.-ч; 7: 4.5; 12: 2259.44 | [24 empty] | ОТм(ЗТм)
| 91.05.05-015 | Краны на автомобильном ходу, грузоподъемность 16 т |  |  |  | 4: маш.-ч; 5: 0.01; 7: 0.02; 10: 1623.64; 12: 32.47 | [25 empty] | Краны на автомобильном ходу, грузоподъемность 16 т
| 4-100-060 | ОТм(Зтм) Средний разряд машинистов 6 |  |  |  | 4: чел.-ч; 5: 0.01; 7: 0.02; 10: 502.67; 12: 10.05 | [26 empty] | ОТм(Зтм) Средний разряд машинистов 6
| 91.06.09-001 | Подъемники телескопические самоходные, рабочая высота 26 м, грузоподъемность 250 кг |  |  |  | маш.-ч | 2.23 |  | 4.46 | 1472.34 | 1.46 | 2149.62 |  | 9587.31 | [25 empty] | Подъемники телескопические самоходные, рабочая высота 26 м, грузоподъемность 250 кг
| 4-100-060 | ОТм(Зтм) Средний разряд машинистов 6 |  |  |  | 4: чел.-ч; 5: 2.23; 7: 4.46; 10: 502.67; 12: 2241.91 | [26 empty] | ОТм(Зтм) Средний разряд машинистов 6
| 91.14.02-001 | Автомобили бортовые, грузоподъемность до 5 т |  |  |  | 4: маш.-ч; 5: 0.01; 7: 0.02; 10: 654.86; 12: 13.1 | [25 empty] | Автомобили бортовые, грузоподъемность до 5 т
| 4-100-040 | ОТм(Зтм) Средний разряд машинистов 4 |  |  |  | 4: чел.-ч; 5: 0.01; 7: 0.02; 10: 374.21; 12: 7.48 | [26 empty] | ОТм(Зтм) Средний разряд машинистов 4
| 4 | М |  |  |  | 12: 103.5 | [24 empty] | М
| 01.7.06.12-0008 | Ленты изоляционные из ПВХ с липким слоем с одной стороны для электромонтажных и ремонтных работ, цвет синий, ширина 15 мм, толщина 0,2 мм |  |  |  | м | 14.55 |  | 29.1 | 0.5 | 1.52 | 0.76 |  | 22.12 | [25 empty] | Ленты изоляционные из ПВХ с липким слоем с одной стороны для электромонтажных и ремонтных работ, цвет синий, ширина 15 мм, толщина 0,2 мм
| 01.7.15.03-0042 | Болты с гайками и шайбами строительные |  |  |  | кг | 0.02 |  | 0.04 | 174.93 | 1.12 | 195.92 |  | 7.84 | [25 empty] | Болты с гайками и шайбами строительные
| 14.4.02.04-0142 | Краска масляная МА-0115, мумия, сурик железный |  |  |  | кг | 0.13 |  | 0.26 | 79.88 | 1.49 | 119.02 |  | 30.95 | [25 empty] | Краска масляная МА-0115, мумия, сурик железный
| 14.4.03.03-0002 | Лак битумный БТ-123 |  |  |  | т | 1e-05 |  | 2e-05 | 82698.14 | 1.33 | 109988.53 |  | 2.2 | [25 empty] | Лак битумный БТ-123
| 20.2.02.01-0019 | Втулки изолирующие, размеры 65х50х18 мм |  |  |  | 1000 шт | 0.004 |  | 0.008 | 3658.94 | 1.38 | 5049.34 |  | 40.39 | [25 empty] | Втулки изолирующие, размеры 65х50х18 мм
|  | Итого прямые затраты |  |  |  | 12: 14091.5 | [27 empty] | Итого прямые затраты
33.1 | 421/пр_2020_п.75_пп.а | Вспомогательные ненормируемые материальные ресурсы |  |  |  | 4: %; 5: 2; 7: 2; 12: 41.91 | [37 empty] | Вспомогательные ненормируемые материальные ресурсы
|  | ФОТ |  |  |  | 12: 4355.12 | [28 empty] | ФОТ
| Пр/812-049.3-1 | НР Электротехнические установки на других объектах |  |  |  | 4: %; 5: 97; 7: 97; 12: 4224.47 | [28 empty] | НР Электротехнические установки на других объектах
| Пр/774-049.3 | СП Электротехнические установки на других объектах |  |  |  | 4: %; 5: 51; 7: 51; 12: 2221.11 | [28 empty] | СП Электротехнические установки на других объектах
|  | Всего по позиции |  |  |  | 10: 10289.5; 12: 20578.99 | [29 empty] | Всего по позиции
34 | ГЭСНм08-02-155-01 | Герметизация проходов при вводе кабелей во взрывоопасные помещения уплотнительной массой |  |  |  | 4: шт; 5: 2; 6: 1; 7: 2 | [22 empty] | Герметизация проходов при вводе кабелей во взрывоопасные помещения уплотнительной массой
| 1 | ОТ(ЗТ) |  |  |  | 4: чел.-ч; 7: 0.76; 12: 278.03 | [24 empty] | ОТ(ЗТ)
| 1-100-38 | Средний разряд работы 3,8 |  |  |  | 4: чел.-ч; 5: 0.38; 7: 0.76; 10: 365.83; 12: 278.03 | [25 empty] | Средний разряд работы 3,8
| 4 | М |  |  |  | 12: 903.72 | [24 empty] | М
| 01.1.01.09-0024 | Шнур асбестовый общего назначения ШАОН, диаметр 3-6 мм |  |  |  | т | 6e-05 |  | 0.00012 | 490790.27 | 1.32 | 647843.16 |  | 77.74 | [25 empty] | Шнур асбестовый общего назначения ШАОН, диаметр 3-6 мм
| 01.7.07.29-0111 | Пакля смоляная пропитанная |  |  |  | кг | 0.15 |  | 0.3 | 92.95 | 1.28 | 118.98 |  | 35.69 | [25 empty] | Пакля смоляная пропитанная
| 01.7.07.29-0221 | Герметик для уплотнения кабельных вводов и муфт, герметизации резьбовых соединений газовых и водопроводных труб |  |  |  | кг | 0.72 |  | 1.44 | 490.01 | 1.12 | 548.81 |  | 790.29 | [25 empty] | Герметик для уплотнения кабельных вводов и муфт, герметизации резьбовых соединений газовых и водопроводных труб
|  | Итого прямые затраты |  |  |  | 12: 1181.75 | [27 empty] | Итого прямые затраты
34.1 | 421/пр_2020_п.75_пп.а | Вспомогательные ненормируемые материальные ресурсы |  |  |  | 4: %; 5: 2; 7: 2; 12: 5.56 | [37 empty] | Вспомогательные ненормируемые материальные ресурсы
|  | ФОТ |  |  |  | 12: 278.03 | [28 empty] | ФОТ
| Пр/812-049.3-1 | НР Электротехнические установки на других объектах |  |  |  | 4: %; 5: 97; 7: 97; 12: 269.69 | [28 empty] | НР Электротехнические установки на других объектах
| Пр/774-049.3 | СП Электротехнические установки на других объектах |  |  |  | 4: %; 5: 51; 7: 51; 12: 141.8 | [28 empty] | СП Электротехнические установки на других объектах
|  | Всего по позиции |  |  |  | 10: 799.4; 12: 1598.8 | [29 empty] | Всего по позиции
|  | Итоги по разделу 2 Монтажные работы : | [45 empty] | Итоги по разделу 2 Монтажные работы :
|  | Всего прямые затраты (справочно) |  |  |  | 12: 2200976.46 | [34 empty] | Всего прямые затраты (справочно)
|  | в том числе: | [46 empty] | в том числе:
|  | Оплата труда рабочих |  |  |  | 12: 136229.96 | [34 empty] | Оплата труда рабочих
|  | Эксплуатация машин |  |  |  | 12: 96195.59 | [34 empty] | Эксплуатация машин
|  | Оплата труда машинистов (Отм) |  |  |  | 12: 35304.24 | [34 empty] | Оплата труда машинистов (Отм)
|  | Материалы |  |  |  | 12: 1933246.67 | [34 empty] | Материалы
|  | Монтажные работы |  |  |  | 12: 2454847.09 | [34 empty] | Монтажные работы
|  | в том числе: | [46 empty] | в том числе:
|  | оплата труда |  |  |  | 12: 136229.96 | [34 empty] | оплата труда
|  | эксплуатация машин и механизмов |  |  |  | 12: 96195.59 | [34 empty] | эксплуатация машин и механизмов
|  | оплата труда машинистов (Отм) |  |  |  | 12: 35304.24 | [34 empty] | оплата труда машинистов (Отм)
|  | материалы |  |  |  | 12: 1933246.67 | [34 empty] | материалы
|  | накладные расходы |  |  |  | 12: 166388.19 | [34 empty] | накладные расходы
|  | сметная прибыль |  |  |  | 12: 87482.44 | [34 empty] | сметная прибыль
|  | Всего ФОТ (справочно) |  |  |  | 12: 171534.2 | [34 empty] | Всего ФОТ (справочно)
|  | Всего накладные расходы (справочно) |  |  |  | 12: 166388.19 | [34 empty] | Всего накладные расходы (справочно)
|  | Всего сметная прибыль (справочно) |  |  |  | 12: 87482.44 | [34 empty] | Всего сметная прибыль (справочно)
|  | Всего по разделу 2 Монтажные работы |  |  |  | 12: 2454847.09 | [35 empty] | Всего по разделу 2 Монтажные работы
|  | справочно: | [46 empty] | справочно:
|  | Материальные ресурсы, отсутствующие в ФРСН |  |  |  | 12: 1852630.69 | [34 empty] | Материальные ресурсы, отсутствующие в ФРСН
|  | Затраты труда рабочих |  |  |  | 7: 370,3832 | [36 empty] | Затраты труда рабочих
|  | Затраты труда машинистов |  |  |  | 7: 83,4692 | [36 empty] | Затраты труда машинистов
|  | Итоги по смете: | [50 empty] | Итоги по смете:
|  | Всего прямые затраты (справочно) |  |  |  | 12: 3082279.67 | [39 empty] | Всего прямые затраты (справочно)
|  | в том числе: | [51 empty] | в том числе:
|  | Оплата труда рабочих |  |  |  | 12: 207255.44 | [39 empty] | Оплата труда рабочих
|  | Эксплуатация машин |  |  |  | 12: 652846.69 | [39 empty] | Эксплуатация машин
|  | Оплата труда машинистов (Отм) |  |  |  | 12: 141914.96 | [39 empty] | Оплата труда машинистов (Отм)
|  | Материалы |  |  |  | 12: 2059957.09 | [39 empty] | Материалы
|  | Перевозка |  |  |  | 12: 20305.49 | [39 empty] | Перевозка
|  | Строительные работы |  |  |  | 12: 1147422.95 | [39 empty] | Строительные работы
|  | Строительные работы |  |  |  | 12: 1127117.46 | [39 empty] | Строительные работы
|  | в том числе: | [51 empty] | в том числе:
|  | оплата труда |  |  |  | 12: 71025.48 | [39 empty] | оплата труда
|  | эксплуатация машин и механизмов |  |  |  | 12: 556651.1 | [39 empty] | эксплуатация машин и механизмов
|  | оплата труда машинистов (Отм) |  |  |  | 12: 106610.72 | [39 empty] | оплата труда машинистов (Отм)
|  | материалы |  |  |  | 12: 126710.42 | [39 empty] | материалы
|  | накладные расходы |  |  |  | 12: 185344.21 | [39 empty] | накладные расходы
|  | сметная прибыль |  |  |  | 12: 80775.53 | [39 empty] | сметная прибыль
|  | Перевозка |  |  |  | 12: 20305.49 | [39 empty] | Перевозка
|  | Монтажные работы |  |  |  | 12: 2454847.09 | [39 empty] | Монтажные работы
|  | в том числе: | [51 empty] | в том числе:
|  | оплата труда |  |  |  | 12: 136229.96 | [39 empty] | оплата труда
|  | эксплуатация машин и механизмов |  |  |  | 12: 96195.59 | [39 empty] | эксплуатация машин и механизмов
|  | оплата труда машинистов (Отм) |  |  |  | 12: 35304.24 | [39 empty] | оплата труда машинистов (Отм)
|  | материалы |  |  |  | 12: 1933246.67 | [39 empty] | материалы
|  | накладные расходы |  |  |  | 12: 166388.19 | [39 empty] | накладные расходы
|  | сметная прибыль |  |  |  | 12: 87482.44 | [39 empty] | сметная прибыль
|  | Всего |  |  |  | 12: 3602270.04 | [40 empty] | Всего
|  | Всего ФОТ (справочно) |  |  |  | 12: 349170.4 | [39 empty] | Всего ФОТ (справочно)
|  | Всего накладные расходы (справочно) |  |  |  | 12: 351732.4 | [39 empty] | Всего накладные расходы (справочно)
|  | Всего сметная прибыль (справочно) |  |  |  | 12: 168257.97 | [39 empty] | Всего сметная прибыль (справочно)
|  | НДС 22% |  |  |  | 12: 792499.41 | [39 empty] | НДС 22%
|  | ВСЕГО по смете |  |  |  | 12: 4394769.45 | [40 empty] | ВСЕГО по смете
|  | справочно: | [51 empty] | справочно:
|  | Материальные ресурсы, отсутствующие в ФРСН |  |  |  | 12: 1927336.09 | [39 empty] | Материальные ресурсы, отсутствующие в ФРСН
|  | Затраты труда рабочих |  |  |  | 7: 547,930696 | [41 empty] | Затраты труда рабочих
|  | Затраты труда машинистов |  |  |  | 7: 331,3795866 | [41 empty] | Затраты труда машинистов
Составил:
[должность, подпись (инициалы, фамилия)]
Проверил:
[должность, подпись (инициалы, фамилия)]