## 02-01-01.4 2КЛ-6кВ РП-2 Флотска
Приложение № 3
Утверждено приказом Минстроя РФ № 421/пр от 4 августа 2020 г. в редакции приказа № 557/пр от 7 июля 2022 г.
СОГЛАСОВАНО: | [10 empty] | УТВЕРЖДАЮ:
"____" ________________ 2026 года | [10 empty] | "____" ________________ 2026 года | [5 empty] | "____" ________________ 2026 года | "____" ________________ 2026 года
Наименование программного продукта |  |  |  |  | ГРАНД-Смета, версия 2025.3
Наименование редакции сметных нормативов |  |  |  |  | Приказ Минстроя России от 30.12.2021 № 1046/пр; Приказ Минстроя России от 04.08.2020 № 421/пр; Приказ Минстроя России от 21.12.2020 № 812/пр; Приказ Минстроя России от 11.12.2020 № 774/пр; Приказ Минстроя России от 02.08.2023 № 551/пр; Приказ Минстроя России от 14.11.2023 № 817/пр; Приказ Минстроя России от 16.02.2024 № 102/пр; Приказ Минстроя России от 13.05.2024 №323/пр; Приказ Минстроя России от 09.08.2024 №524/пр; Приказ Минстроя России от 07.11.2024 №747/пр; Приказ Минстроя России от 23.01.2025 №30/пр; Приказ Минстроя России от 07.02.2025 №69/пр; Приказ Минстроя России от 19.05.2025 №299/пр; Приказ Минстроя России от 14.08.2025 №490/пр; Приказ Минстроя России от 12.11.2025 №696/пр | [13 empty] | Наименование редакции сметных нормативов | Приказ Минстроя России от 30.12.2021 № 1046/пр; Приказ Минстроя России от 04.08.2020 № 421/пр; Приказ Минстроя России от 21.12.2020 № 812/пр; Приказ Минстроя России от 11.12.2020 № 774/пр; Приказ Минстроя России от 02.08.2023 № 551/пр; Приказ Минстроя России от 14.11.2023 № 817/пр; Приказ Минстроя России от 16.02.2024 № 102/пр; Приказ Минстроя России от 13.05.2024 №323/пр; Приказ Минстроя России от 09.08.2024 №524/пр; Приказ Минстроя России от 07.11.2024 №747/пр; Приказ Минстроя России от 23.01.2025 №30/пр; Приказ Минстроя России от 07.02.2025 №69/пр; Приказ Минстроя России от 19.05.2025 №299/пр; Приказ Минстроя России от 14.08.2025 №490/пр; Приказ Минстроя России от 12.11.2025 №696/пр
Реквизиты приказа Минстроя России об утверждении дополнений и изменений к сметным нормативам |  |  |  |  | Приказ Минстроя России от 18 мая 2022 г. № 378/пр, Приказ Минстроя России от 26 августа 2022 г. № 703/пр, Приказ Минстроя России от 26 октября 2022 г. № 905/пр, Приказ Минстроя России от 27 декабря 2022 г. № 1133/пр, Приказ Минстроя России от 10 февраля 2023 г. № 84/пр, Приказ Минстроя России от 11.05.2023 №335/пр; Приказ Минстроя России от 07.07.2022 № 557/пр; Приказ Минстроя России от 02.09.2021 № 636/пр, Приказ Минстроя России от 26.07.2022 № 611/пр; Приказ Минстроя России от 22.04.2022 № 317/пр; Приказ Минстроя России от 02.08.2023 № 551/пр; Приказ Минстроя России от 14.11.2023 № 817/пр; Приказ Минстроя России от 30.01.2024 № 55/пр; Приказ Минстроя России от 16.02.2024 № 102/пр; Приказ Минстроя России от 13.05.2024 №323/пр; Приказ Минстроя России от 09.08.2024 №524/пр; Приказ Минстроя России от 07.11.2024 №747/пр; Приказ Минстроя России от 23.01.2025 №30/пр; Приказ Минстроя России от 07.02.2025 №69/пр; Приказ Минстроя России от 19.05.2025 №299/пр; Приказ Минстроя России от 14.08.2025 №490/пр; Приказ Минстроя России от 12.11.2025 №696/пр | [15 empty] | Реквизиты приказа Минстроя России об утверждении дополнений и изменений к сметным нормативам | Приказ Минстроя России от 18 мая 2022 г. № 378/пр, Приказ Минстроя России от 26 августа 2022 г. № 703/пр, Приказ Минстроя России от 26 октября 2022 г. № 905/пр, Приказ Минстроя России от 27 декабря 2022 г. № 1133/пр, Приказ Минстроя России от 10 февраля 2023 г. № 84/пр, Приказ Минстроя России от 11.05.2023 №335/пр; Приказ Минстроя России от 07.07.2022 № 557/пр; Приказ Минстроя России от 02.09.2021 № 636/пр, Приказ Минстроя России от 26.07.2022 № 611/пр; Приказ Минстроя России от 22.04.2022 № 317/пр; Приказ Минстроя России от 02.08.2023 № 551/пр; Приказ Минстроя России от 14.11.2023 № 817/пр; Приказ Минстроя России от 30.01.2024 № 55/пр; Приказ Минстроя России от 16.02.2024 № 102/пр; Приказ Минстроя России от 13.05.2024 №323/пр; Приказ Минстроя России от 09.08.2024 №524/пр; Приказ Минстроя России от 07.11.2024 №747/пр; Приказ Минстроя России от 23.01.2025 №30/пр; Приказ Минстроя России от 07.02.2025 №69/пр; Приказ Минстроя России от 19.05.2025 №299/пр; Приказ Минстроя России от 14.08.2025 №490/пр; Приказ Минстроя России от 12.11.2025 №696/пр
Реквизиты письма Минстроя России об индексах изменения сметной стоимости строительства, включаемые в федеральный реестр сметных нормативов и размещаемые в федеральной государственной информационной системе ценообразования в строительстве, подготовленного в соответствии пунктом 85 Методики расчета индексов изменения сметной стоимости строительства, утвержденной приказом Министерства строительства и жилищно-коммунального хозяйства Российской Федерации от 5 июня 2019 г. № 326/пр¹ |  |  |  |  | Письмо Минстроя России от 21.11.2025 № 71782-ИФ/09 | [9 empty] | Реквизиты письма Минстроя России об индексах изменения сметной стоимости строительства, включаемые в федеральный реестр сметных нормативов и размещаемые в федеральной государственной информационной системе ценообразования в строительстве, подготовленного в соответствии пунктом 85 Методики расчета индексов изменения сметной стоимости строительства, утвержденной приказом Министерства строительства и жилищно-коммунального хозяйства Российской Федерации от 5 июня 2019 г. № 326/пр¹ | Письмо Минстроя России от 21.11.2025 № 71782-ИФ/09 | [6 empty] | Реквизиты письма Минстроя России об индексах изменения сметной стоимости строительства, включаемые в федеральный реестр сметных нормативов и размещаемые в федеральной государственной информационной системе ценообразования в строительстве, подготовленного в соответствии пунктом 85 Методики расчета индексов изменения сметной стоимости строительства, утвержденной приказом Министерства строительства и жилищно-коммунального хозяйства Российской Федерации от 5 июня 2019 г. № 326/пр¹ | Письмо Минстроя России от 21.11.2025 № 71782-ИФ/09
Реквизиты нормативного правового акта об утверждении оплаты труда, утверждаемый в соответствии с пунктом 22(1) Правилами мониторинга цен, утвержденными постановлением Правительства Российской Федерации от 23 декабря 2016 г. № 1452 |  |  |  |  | Приказ Департамента строительства Брянской области от 03.03.2025 № 20-п | [9 empty] | Реквизиты нормативного правового акта об утверждении оплаты труда, утверждаемый в соответствии с пунктом 22(1) Правилами мониторинга цен, утвержденными постановлением Правительства Российской Федерации от 23 декабря 2016 г. № 1452 | Приказ Департамента строительства Брянской области от 03.03.2025 № 20-п | [8 empty] | Реквизиты нормативного правового акта об утверждении оплаты труда, утверждаемый в соответствии с пунктом 22(1) Правилами мониторинга цен, утвержденными постановлением Правительства Российской Федерации от 23 декабря 2016 г. № 1452 | Приказ Департамента строительства Брянской области от 03.03.2025 № 20-п
Обоснование принятых текущих цен на строительные ресурсы | [26 empty] | Обоснование принятых текущих цен на строительные ресурсы
Наименование субъекта Российской Федерации |  |  |  |  | 32. Брянская область | [10 empty] | 32. Брянская область | [11 empty] | Наименование субъекта Российской Федерации | 32. Брянская область
Наименование зоны субъекта Российской Федерации |  |  |  |  | Брянская область | [10 empty] | Брянская область | [13 empty] | Наименование зоны субъекта Российской Федерации | Брянская область
Строительство 2КЛ-6кВ РП-2 Флотская- точка В ("Старый аэропорт") | [31 empty] | Строительство 2КЛ-6кВ РП-2 Флотская- точка В ("Старый аэропорт")
(наименование стройки)
Строительство 2КЛ-6кВ РП-2 Флотская- точка В ("Старый аэропорт") | [32 empty] | Строительство 2КЛ-6кВ РП-2 Флотская- точка В ("Старый аэропорт")
(наименование объекта капитального строительства)
ЛОКАЛЬНЫЙ СМЕТНЫЙ РАСЧЕТ (СМЕТА) № 02-01-01.4
Строительство 2КЛ-6кВ РП-2 Флотская- точка В ("Старый аэропорт") | [33 empty] | Строительство 2КЛ-6кВ РП-2 Флотская- точка В ("Старый аэропорт")
(наименование работ и затрат)
Составлен | ресурсно-индексным | методом
Основание
(проектная и (или) иная техническая документация)
Составлен(а) в текущем уровне цен |  | IV квартал 2025 года | [32 empty] | IV квартал 2025 года
Сметная стоимость |  |  | 23249.18 | тыс.руб.
в том числе:
| строительных работ |  | 2283.64 | тыс.руб. |  |  |  |  | Средства на оплату труда рабочих |  |  |  | 1040.15 | тыс.руб.
| монтажных работ |  | 16773.07 | тыс.руб. |  |  |  |  | Средства на оплату труда машинистов |  |  |  | 352.19 | тыс.руб.
| оборудования |  | 0 | тыс.руб. |  |  |  |  | Нормативные затраты труда рабочих |  |  |  | 2860.35 | чел.-ч.
| прочих затрат |  | 0 | тыс.руб. |  |  |  |  | Нормативные затраты труда машинистов |  |  |  | 824.41 | чел.-ч.
№ п/п | Обоснование | Наименование работ и затрат |  |  |  | Единица измерения | Количество |  |  | Сметная стоимость, руб.
[7 empty] | на единицу измерения | коэффициенты | всего с учетом коэффициентов | на единицу измерения в базисном уровне цен | индекс | на единицу измерения в текущем уровне цен | коэффициенты | всего в текущем уровне цен
1 | 2 | 3 |  |  |  | 4 | 5 | 6 | 7 | 8 | 9 | 10 | 11 | 12
Раздел 1. 2КЛ-6кВ | [35 empty] | Раздел 1. 2КЛ-6кВ
Строительные работы | [36 empty] | Строительные работы
1 | ГЭСН01-01-022-14 | Разработка грунта с погрузкой на автомобили-самосвалы в траншеях экскаватором «обратная лопата» с ковшом вместимостью 0,5 (0,5-0,63) м3, группа грунтов: 2 |  |  |  | 4: 1000 м3; 5: 0.711; 6: 1; 7: 0.711 | [23 empty] | Разработка грунта с погрузкой на автомобили-самосвалы в траншеях экскаватором «обратная лопата» с ковшом вместимостью 0,5 (0,5-0,63) м3, группа грунтов: 2
|  | Объем=(3950*0,6*0,3) / 1000 | [36 empty] | Объем=(3950*0,6*0,3) / 1000
|  | Итого прямые затраты |  |  |  | 12: 41710.57 | [25 empty] | Итого прямые затраты
|  | ФОТ |  |  |  | 12: 11258.05 | [26 empty] | ФОТ
| Пр/812-001.1-1 | НР Земляные работы, выполняемые механизированным способом |  |  |  | 4: %; 5: 92; 7: 92; 12: 10357.41 | [26 empty] | НР Земляные работы, выполняемые механизированным способом
| Пр/774-001.1 | СП Земляные работы, выполняемые механизированным способом |  |  |  | 4: %; 5: 46; 7: 46; 12: 5178.7 | [26 empty] | СП Земляные работы, выполняемые механизированным способом
|  | Всего по позиции |  |  |  | 10: 80515.72; 12: 57246.68 | [27 empty] | Всего по позиции
2 | 02-15-1-01-0015 | Перевозка грузов I класса автомобилями-самосвалами грузоподъемностью до 15 т по дорогам с усовершенствованным (асфальтобетонным, цементобетонным, железобетонным, обработанным органическим вяжущим) дорожным покрытием на расстояние 15 км |  |  |  | 1т груза | 1208.7 | 1 | 1208.7 |  |  | 201.9 |  | 244036.53 | [23 empty] | Перевозка грузов I класса автомобилями-самосвалами грузоподъемностью до 15 т по дорогам с усовершенствованным (асфальтобетонным, цементобетонным, железобетонным, обработанным органическим вяжущим) дорожным покрытием на расстояние 15 км
|  | Объем=711*1,7 | [36 empty] | Объем=711*1,7
|  | Всего по позиции |  |  |  | 12: 244036.53 | [27 empty] | Всего по позиции
3 | ГЭСН01-01-009-14 | Разработка грунта в траншеях экскаватором «обратная лопата» с ковшом вместимостью 0,5 (0,5-0,63) м3, в отвал группа грунтов: 2 |  |  |  | 4: 1000 м3; 5: 1.2798; 6: 1; 7: 1.2798 | [23 empty] | Разработка грунта в траншеях экскаватором «обратная лопата» с ковшом вместимостью 0,5 (0,5-0,63) м3, в отвал группа грунтов: 2
|  | Объем=(3950*0,6*0,6*0,9) / 1000 | [36 empty] | Объем=(3950*0,6*0,6*0,9) / 1000
|  | Итого прямые затраты |  |  |  | 12: 60778.26 | [25 empty] | Итого прямые затраты
|  | ФОТ |  |  |  | 12: 16404.59 | [26 empty] | ФОТ
| Пр/812-001.1-1 | НР Земляные работы, выполняемые механизированным способом |  |  |  | 4: %; 5: 92; 7: 92; 12: 15092.22 | [26 empty] | НР Земляные работы, выполняемые механизированным способом
| Пр/774-001.1 | СП Земляные работы, выполняемые механизированным способом |  |  |  | 4: %; 5: 46; 7: 46; 12: 7546.11 | [26 empty] | СП Земляные работы, выполняемые механизированным способом
|  | Всего по позиции |  |  |  | 10: 65179.4; 12: 83416.59 | [27 empty] | Всего по позиции
4 | ГЭСН01-02-057-02 | Разработка грунта вручную в траншеях глубиной до 2 м без креплений с откосами, группа грунтов: 2 |  |  |  | 4: 100 м3; 5: 1.314; 6: 1; 7: 1.314 | [23 empty] | Разработка грунта вручную в траншеях глубиной до 2 м без креплений с откосами, группа грунтов: 2
|  | Объем=(3650*0,6*0,6*0,1) / 100 | [36 empty] | Объем=(3650*0,6*0,6*0,1) / 100
|  | Итого прямые затраты |  |  |  | 12: 61595.14 | [25 empty] | Итого прямые затраты
|  | ФОТ |  |  |  | 12: 61595.14 | [26 empty] | ФОТ
| Пр/812-001.2-1 | НР Земляные работы, выполняемые ручным способом |  |  |  | 4: %; 5: 89; 7: 89; 12: 54819.67 | [26 empty] | НР Земляные работы, выполняемые ручным способом
| Пр/774-001.2 | СП Земляные работы, выполняемые ручным способом |  |  |  | 4: %; 5: 40; 7: 40; 12: 24638.06 | [26 empty] | СП Земляные работы, выполняемые ручным способом
|  | Всего по позиции |  |  |  | 10: 107346.17; 12: 141052.87 | [27 empty] | Всего по позиции
5 | ГЭСН01-01-033-02 | Засыпка траншей и котлованов с перемещением грунта до 5 м бульдозерами мощностью: 59 кВт (80 л.с.), группа грунтов 2 |  |  |  | 4: 1000 м3; 5: 1.314; 6: 1; 7: 1.314 | [23 empty] | Засыпка траншей и котлованов с перемещением грунта до 5 м бульдозерами мощностью: 59 кВт (80 л.с.), группа грунтов 2
|  | Объем=(3650*0,6*0,6) / 1000 | [36 empty] | Объем=(3650*0,6*0,6) / 1000
|  | Итого прямые затраты |  |  |  | 12: 16658.55 | [25 empty] | Итого прямые затраты
|  | ФОТ |  |  |  | 12: 4554.7 | [26 empty] | ФОТ
| Пр/812-001.1-1 | НР Земляные работы, выполняемые механизированным способом |  |  |  | 4: %; 5: 92; 7: 92; 12: 4190.32 | [26 empty] | НР Земляные работы, выполняемые механизированным способом
| Пр/774-001.1 | СП Земляные работы, выполняемые механизированным способом |  |  |  | 4: %; 5: 46; 7: 46; 12: 2095.16 | [26 empty] | СП Земляные работы, выполняемые механизированным способом
|  | Всего по позиции |  |  |  | 10: 17461.21; 12: 22944.03 | [27 empty] | Всего по позиции
6 | ГЭСН01-02-005-01 | Уплотнение грунта пневматическими трамбовками, группа грунтов: 1-2 |  |  |  | 4: 100 м3; 5: 13.14; 6: 1; 7: 13.14 | [23 empty] | Уплотнение грунта пневматическими трамбовками, группа грунтов: 1-2
|  | Объем=1314 / 100 | [36 empty] | Объем=1314 / 100
|  | Итого прямые затраты |  |  |  | 12: 81628.76 | [25 empty] | Итого прямые затраты
|  | ФОТ |  |  |  | 12: 67597.41 | [26 empty] | ФОТ
| Пр/812-001.1-1 | НР Земляные работы, выполняемые механизированным способом |  |  |  | 4: %; 5: 92; 7: 92; 12: 62189.62 | [26 empty] | НР Земляные работы, выполняемые механизированным способом
| Пр/774-001.1 | СП Земляные работы, выполняемые механизированным способом |  |  |  | 4: %; 5: 46; 7: 46; 12: 31094.81 | [26 empty] | СП Земляные работы, выполняемые механизированным способом
|  | Всего по позиции |  |  |  | 10: 13311.51; 12: 174913.19 | [27 empty] | Всего по позиции
Устройство перехода ГНБ | [36 empty] | Устройство перехода ГНБ
7 | ГЭСН01-01-009-23 | Разработка траншей экскаватором «обратная лопата» с ковшом вместимостью 0,25 м3, группа грунтов: 2 |  |  |  | 4: 1000 м3; 5: 0.096; 6: 1; 7: 0.096 | [23 empty] | Разработка траншей экскаватором «обратная лопата» с ковшом вместимостью 0,25 м3, группа грунтов: 2
|  | Объем=(3*2*2*2*4) / 1000 | [36 empty] | Объем=(3*2*2*2*4) / 1000
|  | Итого прямые затраты |  |  |  | 12: 6076.12 | [25 empty] | Итого прямые затраты
|  | ФОТ |  |  |  | 12: 1857.86 | [26 empty] | ФОТ
| Пр/812-001.1-1 | НР Земляные работы, выполняемые механизированным способом |  |  |  | 4: %; 5: 92; 7: 92; 12: 1709.23 | [26 empty] | НР Земляные работы, выполняемые механизированным способом
| Пр/774-001.1 | СП Земляные работы, выполняемые механизированным способом |  |  |  | 4: %; 5: 46; 7: 46; 12: 854.62 | [26 empty] | СП Земляные работы, выполняемые механизированным способом
|  | Всего по позиции |  |  |  | 10: 89999.69; 12: 8639.97 | [27 empty] | Всего по позиции
8 | ГЭСН01-01-033-02 | Засыпка траншей и котлованов с перемещением грунта до 5 м бульдозерами мощностью: 59 кВт (80 л.с.), группа грунтов 2 |  |  |  | 4: 1000 м3; 5: 0.096; 6: 1; 7: 0.096 | [23 empty] | Засыпка траншей и котлованов с перемещением грунта до 5 м бульдозерами мощностью: 59 кВт (80 л.с.), группа грунтов 2
|  | Объем=(3*2*2*2*4) / 1000 | [36 empty] | Объем=(3*2*2*2*4) / 1000
|  | Итого прямые затраты |  |  |  | 12: 1217.06 | [25 empty] | Итого прямые затраты
|  | ФОТ |  |  |  | 12: 332.76 | [26 empty] | ФОТ
| Пр/812-001.1-1 | НР Земляные работы, выполняемые механизированным способом |  |  |  | 4: %; 5: 92; 7: 92; 12: 306.14 | [26 empty] | НР Земляные работы, выполняемые механизированным способом
| Пр/774-001.1 | СП Земляные работы, выполняемые механизированным способом |  |  |  | 4: %; 5: 46; 7: 46; 12: 153.07 | [26 empty] | СП Земляные работы, выполняемые механизированным способом
|  | Всего по позиции |  |  |  | 10: 17461.15; 12: 1676.27 | [27 empty] | Всего по позиции
9 | ГЭСН04-01-080-01 | Демонтаж установки горизонтально направленного бурения: с тяговым усилием 20 тс (200 кН) |  |  |  | 4: шт; 5: 4; 6: 1; 7: 4 | [23 empty] | Демонтаж установки горизонтально направленного бурения: с тяговым усилием 20 тс (200 кН)
|  | Итого прямые затраты |  |  |  | 12: 7420.48 | [25 empty] | Итого прямые затраты
|  | ФОТ |  |  |  | 12: 1283.7 | [26 empty] | ФОТ
| Пр/812-004.0-1 | НР Скважины |  |  |  | 4: %; 5: 106; 7: 106; 12: 1360.72 | [26 empty] | НР Скважины
| Пр/774-004.0 | СП Скважины |  |  |  | 4: %; 5: 45; 7: 45; 12: 577.67 | [26 empty] | СП Скважины
|  | Всего по позиции |  |  |  | 10: 2339.72; 12: 9358.87 | [27 empty] | Всего по позиции
10 | ГЭСН04-01-079-01 | Монтаж установки горизонтально направленного бурения: с тяговым усилием 20 тс (200 кН) |  |  |  | 4: шт; 5: 4; 6: 1; 7: 4 | [23 empty] | Монтаж установки горизонтально направленного бурения: с тяговым усилием 20 тс (200 кН)
|  | Итого прямые затраты |  |  |  | 12: 7976.32 | [25 empty] | Итого прямые затраты
|  | ФОТ |  |  |  | 12: 1367.48 | [26 empty] | ФОТ
| Пр/812-004.0-1 | НР Скважины |  |  |  | 4: %; 5: 106; 7: 106; 12: 1449.53 | [26 empty] | НР Скважины
| Пр/774-004.0 | СП Скважины |  |  |  | 4: %; 5: 45; 7: 45; 12: 615.37 | [26 empty] | СП Скважины
|  | Всего по позиции |  |  |  | 10: 2510.31; 12: 10041.22 | [27 empty] | Всего по позиции
11 | ГЭСН04-01-085-01 | Устройство закрытого подземного перехода методом ГНБ с поэтапным расширением скважины для полиэтиленовых труб в грунтах I-III группы установками с тяговым усилием 20 тс (200 кН): для труб Dу=110 мм длиной до 400 м |  |  |  | 4: м; 5: 200; 6: 1; 7: 200 | [23 empty] | Устройство закрытого подземного перехода методом ГНБ с поэтапным расширением скважины для полиэтиленовых труб в грунтах I-III группы установками с тяговым усилием 20 тс (200 кН): для труб Dу=110 мм длиной до 400 м
|  | Объем=100*2 | [36 empty] | Объем=100*2
|  | Итого прямые затраты |  |  |  | 12: 993564.89 | [25 empty] | Итого прямые затраты
|  | ФОТ |  |  |  | 12: 221800.29 | [26 empty] | ФОТ
| Пр/812-004.0-1 | НР Скважины |  |  |  | 4: %; 5: 106; 7: 106; 12: 235108.31 | [26 empty] | НР Скважины
| Пр/774-004.0 | СП Скважины |  |  |  | 4: %; 5: 45; 7: 45; 12: 99810.13 | [26 empty] | СП Скважины
|  | Всего по позиции |  |  |  | 10: 6642.42; 12: 1328483.33 | [27 empty] | Всего по позиции
12 | ФСБЦ-01.4.03.01-0011 | Порошок (глинопорошок) бентонитовый для приготовления буровых растворов, выход раствора 12,0-15,0 м3/т |  |  |  | т | 1.62 | 1 | 1.62 | 15741.88 | 0.92 | 14482.53 |  | 23461.7 | [23 empty] | Порошок (глинопорошок) бентонитовый для приготовления буровых растворов, выход раствора 12,0-15,0 м3/т
|  | (Скважины) | [40 empty] | (Скважины)
|  | Объем=1620/1000 | [36 empty] | Объем=1620/1000
|  | Всего по позиции |  |  |  | 12: 23461.7 | [27 empty] | Всего по позиции
13 | ФСБЦ-01.4.03.03-0011 | Добавка порошкообразная на основе полиакриламида для обеспечения устойчивости грунтов глинистых, понижения трения и увеличения вязкости буровых растворов, массовая доля основного вещества в сухом состояние не менее 90 %, термостойкость +175 °C, плотность 1,25-1,45 г/см3 |  |  |  | т | 0.09 | 1 | 0.09 | 409055.47 | 1.21 | 494957.12 |  | 44546.14 | [23 empty] | Добавка порошкообразная на основе полиакриламида для обеспечения устойчивости грунтов глинистых, понижения трения и увеличения вязкости буровых растворов, массовая доля основного вещества в сухом состояние не менее 90 %, термостойкость +175 °C, плотность 1,25-1,45 г/см3
|  | (Скважины) | [40 empty] | (Скважины)
|  | Всего по позиции |  |  |  | 12: 44546.14 | [27 empty] | Всего по позиции
14 | ТЦ_24.3.03.00_32_3257067073_22.04.2025_01_5 КА п.5 | Труба полиэтиленовая ПЭ100 SDR11 диаметр 110 мм |  |  |  | м | 240 | 1 | 240 |  |  | 508.2 |  | 121968 | [23 empty] | Труба полиэтиленовая ПЭ100 SDR11 диаметр 110 мм
|  | (Скважины) | [40 empty] | (Скважины)
|  | Объем=100*2*1,2 | [36 empty] | Объем=100*2*1,2
|  | Всего по позиции |  |  |  | 12: 121968 | [27 empty] | Всего по позиции
15 | ГЭСН24-02-001-06 | Сварка полиэтиленовых труб "встык" нагревательным элементом при полуавтоматическом управлении процессом сварки, диаметр труб: свыше 63 до 110 мм |  |  |  | 4: соединение; 5: 14; 6: 1; 7: 14 | [23 empty] | Сварка полиэтиленовых труб "встык" нагревательным элементом при полуавтоматическом управлении процессом сварки, диаметр труб: свыше 63 до 110 мм
|  | Объем=7*2 | [36 empty] | Объем=7*2
|  | Итого прямые затраты |  |  |  | 12: 4582.06 | [25 empty] | Итого прямые затраты
|  | ФОТ |  |  |  | 12: 3808.14 | [26 empty] | ФОТ
| Пр/812-018.0-1 | НР Наружные сети водопровода, канализации, теплоснабжения, газопровода |  |  |  | 4: %; 5: 117; 7: 117; 12: 4455.52 | [26 empty] | НР Наружные сети водопровода, канализации, теплоснабжения, газопровода
| Пр/774-018.0 | СП Наружные сети водопровода, канализации, теплоснабжения, газопровода |  |  |  | 4: %; 5: 74; 7: 74; 12: 2818.02 | [26 empty] | СП Наружные сети водопровода, канализации, теплоснабжения, газопровода
|  | Всего по позиции |  |  |  | 10: 846.83; 12: 11855.6 | [27 empty] | Всего по позиции
Монтажные работы | [36 empty] | Монтажные работы
16 | ГЭСНм08-02-142-01 | Устройство постели при одном кабеле в траншее |  |  |  | 4: 100 м; 5: 39.5; 6: 1; 7: 39.5 | [23 empty] | Устройство постели при одном кабеле в траншее
|  | Объем=3950 / 100 | [36 empty] | Объем=3950 / 100
|  | Итого прямые затраты |  |  |  | 12: 235114.74 | [25 empty] | Итого прямые затраты
|  | ФОТ |  |  |  | 12: 134233.56 | [26 empty] | ФОТ
| Пр/812-049.3-1 | НР Электротехнические установки на других объектах |  |  |  | 4: %; 5: 97; 7: 97; 12: 130206.55 | [26 empty] | НР Электротехнические установки на других объектах
| Пр/774-049.3 | СП Электротехнические установки на других объектах |  |  |  | 4: %; 5: 51; 7: 51; 12: 68459.12 | [26 empty] | СП Электротехнические установки на других объектах
|  | Всего по позиции |  |  |  | 10: 11020.56; 12: 435312.14 | [27 empty] | Всего по позиции
17 | ГЭСНм08-02-142-02 | На каждый последующий кабель добавлять к норме 08-02-142-01 |  |  |  | 4: 100 м; 5: 39.5; 6: 1; 7: 39.5 | [23 empty] | На каждый последующий кабель добавлять к норме 08-02-142-01
|  | Объем=3950 / 100 | [36 empty] | Объем=3950 / 100
|  | Итого прямые затраты |  |  |  | 12: 32007.93 | [25 empty] | Итого прямые затраты
|  | ФОТ |  |  |  | 12: 29938.57 | [26 empty] | ФОТ
| Пр/812-049.3-1 | НР Электротехнические установки на других объектах |  |  |  | 4: %; 5: 97; 7: 97; 12: 29040.41 | [26 empty] | НР Электротехнические установки на других объектах
| Пр/774-049.3 | СП Электротехнические установки на других объектах |  |  |  | 4: %; 5: 51; 7: 51; 12: 15268.67 | [26 empty] | СП Электротехнические установки на других объектах
|  | Всего по позиции |  |  |  | 10: 1946.64; 12: 76892.13 | [27 empty] | Всего по позиции
18 | ФСБЦ-02.3.01.02-1118 | Песок природный для строительных работ II класс, средний |  |  |  | м3 | 782.1 | 1 | 782.1 | 565.2 | 1.61 | 909.97 |  | 711687.54 | [23 empty] | Песок природный для строительных работ II класс, средний
|  | (Электротехнические установки на других объектах) | [40 empty] | (Электротехнические установки на других объектах)
|  | Объем=3950*0,6*0,3*1,1 | [36 empty] | Объем=3950*0,6*0,3*1,1
|  | Всего по позиции |  |  |  | 12: 711687.54 | [27 empty] | Всего по позиции
19 | ГЭСНм08-02-231-05 | Прокладка труб гофрированных ПВХ в земле для защиты одного кабеля диаметром: 110 мм |  |  |  | 4: 100 м; 5: 5; 6: 1; 7: 5 | [23 empty] | Прокладка труб гофрированных ПВХ в земле для защиты одного кабеля диаметром: 110 мм
|  | Объем=(250*2) / 100 | [36 empty] | Объем=(250*2) / 100
|  | Итого прямые затраты |  |  |  | 12: 9948.43 | [25 empty] | Итого прямые затраты
|  | ФОТ |  |  |  | 12: 9751.97 | [26 empty] | ФОТ
| Пр/812-049.3-1 | НР Электротехнические установки на других объектах |  |  |  | 4: %; 5: 97; 7: 97; 12: 9459.41 | [26 empty] | НР Электротехнические установки на других объектах
| Пр/774-049.3 | СП Электротехнические установки на других объектах |  |  |  | 4: %; 5: 51; 7: 51; 12: 4973.5 | [26 empty] | СП Электротехнические установки на других объектах
|  | Всего по позиции |  |  |  | 10: 4914.83; 12: 24574.13 | [27 empty] | Всего по позиции
20 | ТЦ_20.2.12.03_32_3257067073_22.04.2025_01_6 КА п.6 | Труба 110мм гофр. двустенная ПНД красная |  |  |  | м | 510 | 1 | 510 |  |  | 299.18 |  | 152581.8 | [23 empty] | Труба 110мм гофр. двустенная ПНД красная
|  | (Электротехнические установки на других объектах) | [40 empty] | (Электротехнические установки на других объектах)
|  | Объем=250*2*1,02 | [36 empty] | Объем=250*2*1,02
|  | Всего по позиции |  |  |  | 12: 152581.8 | [27 empty] | Всего по позиции
21 | ГЭСНм08-02-141-04 | Кабель до 35 кВ в готовых траншеях без покрытий, масса 1 м: свыше 3 до 6 кг |  |  |  | 4: 100 м; 5: 74; 6: 1; 7: 74 | [23 empty] | Кабель до 35 кВ в готовых траншеях без покрытий, масса 1 м: свыше 3 до 6 кг
|  | Объем=((3950-250)*2) / 100 | [36 empty] | Объем=((3950-250)*2) / 100
|  | Итого прямые затраты |  |  |  | 12: 829958.21 | [25 empty] | Итого прямые затраты
|  | ФОТ |  |  |  | 12: 557779.2 | [26 empty] | ФОТ
| Пр/812-049.3-1 | НР Электротехнические установки на других объектах |  |  |  | 4: %; 5: 97; 7: 97; 12: 541045.82 | [26 empty] | НР Электротехнические установки на других объектах
| Пр/774-049.3 | СП Электротехнические установки на других объектах |  |  |  | 4: %; 5: 51; 7: 51; 12: 284467.39 | [26 empty] | СП Электротехнические установки на других объектах
|  | Всего по позиции |  |  |  | 10: 22498.84; 12: 1664913.93 | [27 empty] | Всего по позиции
22 | ГЭСНм08-02-148-04 | Кабель до 35 кВ в проложенных трубах, блоках и коробах, масса 1 м кабеля: до 6 кг |  |  |  | 4: 100 м; 5: 7; 6: 1; 7: 7 | [23 empty] | Кабель до 35 кВ в проложенных трубах, блоках и коробах, масса 1 м кабеля: до 6 кг
|  | Объем=((100+250)*2) / 100 | [36 empty] | Объем=((100+250)*2) / 100
|  | Итого прямые затраты |  |  |  | 12: 69552.48 | [25 empty] | Итого прямые затраты
|  | ФОТ |  |  |  | 12: 60228.69 | [26 empty] | ФОТ
| Пр/812-049.3-1 | НР Электротехнические установки на других объектах |  |  |  | 4: %; 5: 97; 7: 97; 12: 58421.83 | [26 empty] | НР Электротехнические установки на других объектах
| Пр/774-049.3 | СП Электротехнические установки на других объектах |  |  |  | 4: %; 5: 51; 7: 51; 12: 30716.63 | [26 empty] | СП Электротехнические установки на других объектах
|  | Всего по позиции |  |  |  | 10: 22838.71; 12: 159870.96 | [27 empty] | Всего по позиции
23 | ГЭСНм08-02-145-04 | Кабель до 35 кВ, прокладываемый по дну канала без креплений, масса 1 м кабеля: до 6 кг |  |  |  | 4: 100 м; 5: 0.6; 6: 1; 7: 0.6 | [23 empty] | Кабель до 35 кВ, прокладываемый по дну канала без креплений, масса 1 м кабеля: до 6 кг
|  | Объем=(15*2*2) / 100 | [36 empty] | Объем=(15*2*2) / 100
|  | Итого прямые затраты |  |  |  | 12: 3142.86 | [25 empty] | Итого прямые затраты
|  | ФОТ |  |  |  | 12: 2352.89 | [26 empty] | ФОТ
| Пр/812-049.3-1 | НР Электротехнические установки на других объектах |  |  |  | 4: %; 5: 97; 7: 97; 12: 2282.3 | [26 empty] | НР Электротехнические установки на других объектах
| Пр/774-049.3 | СП Электротехнические установки на других объектах |  |  |  | 4: %; 5: 51; 7: 51; 12: 1199.97 | [26 empty] | СП Электротехнические установки на других объектах
|  | Всего по позиции |  |  |  | 10: 11116.8; 12: 6670.08 | [27 empty] | Всего по позиции
24 | ТЦ_21.1.06.08_32_3257067073_22.04.2025_01_1 КА п.1 | Кабель силовой с алюминиевыми жилами ААБл-3х240 |  |  |  | м | 8323 | 1 | 8323 |  |  | 1495.08 |  | 12443550.84 | [23 empty] | Кабель силовой с алюминиевыми жилами ААБл-3х240
|  | (Электротехнические установки на других объектах) | [40 empty] | (Электротехнические установки на других объектах)
|  | Объем=4080*2*1,02 | [36 empty] | Объем=4080*2*1,02
|  | Всего по позиции |  |  |  | 12: 12443550.84 | [27 empty] | Всего по позиции
25 | ГЭСНм08-02-143-05 | Покрытие кабеля, проложенного в траншее: лентой сигнальной |  |  |  | 4: 100 м; 5: 39.5; 6: 1; 7: 39.5 | [23 empty] | Покрытие кабеля, проложенного в траншее: лентой сигнальной
|  | Объем=3950 / 100 | [36 empty] | Объем=3950 / 100
|  | Итого прямые затраты |  |  |  | 12: 6743.09 | [25 empty] | Итого прямые затраты
|  | ФОТ |  |  |  | 12: 6225.75 | [26 empty] | ФОТ
| Пр/812-049.3-1 | НР Электротехнические установки на других объектах |  |  |  | 4: %; 5: 97; 7: 97; 12: 6038.98 | [26 empty] | НР Электротехнические установки на других объектах
| Пр/774-049.3 | СП Электротехнические установки на других объектах |  |  |  | 4: %; 5: 51; 7: 51; 12: 3175.13 | [26 empty] | СП Электротехнические установки на других объектах
|  | Всего по позиции |  |  |  | 10: 406.98; 12: 16075.8 | [27 empty] | Всего по позиции
26 | ТЦ_01.7.06.08_32_3257067073_22.04.2025_01_4 КА п.4 | Лента сигнальная «осторожно кабель» ЛСЭ 450 |  |  |  | м | 4029 | 1 | 4029 |  |  | 32.7 |  | 131748.3 | [23 empty] | Лента сигнальная «осторожно кабель» ЛСЭ 450
|  | (Электротехнические установки на других объектах) | [40 empty] | (Электротехнические установки на других объектах)
|  | Объем=3950*1,02 | [36 empty] | Объем=3950*1,02
|  | Всего по позиции |  |  |  | 12: 131748.3 | [27 empty] | Всего по позиции
27 | ГЭСНм08-02-165-09 | Муфта концевая эпоксидная для 3-жильного кабеля напряжением: до 10 кВ, сечение одной жилы до 240 мм2 |  |  |  | 4: шт; 5: 4; 6: 1; 7: 4 | [23 empty] | Муфта концевая эпоксидная для 3-жильного кабеля напряжением: до 10 кВ, сечение одной жилы до 240 мм2
|  | Объем=2*2 | [36 empty] | Объем=2*2
|  | Итого прямые затраты |  |  |  | 12: 87484.57 | [25 empty] | Итого прямые затраты
|  | ФОТ |  |  |  | 12: 26405.3 | [26 empty] | ФОТ
| Пр/812-049.3-1 | НР Электротехнические установки на других объектах |  |  |  | 4: %; 5: 97; 7: 97; 12: 25613.14 | [26 empty] | НР Электротехнические установки на других объектах
| Пр/774-049.3 | СП Электротехнические установки на других объектах |  |  |  | 4: %; 5: 51; 7: 51; 12: 13466.7 | [26 empty] | СП Электротехнические установки на других объектах
|  | Всего по позиции |  |  |  | 10: 31701.98; 12: 126807.91 | [27 empty] | Всего по позиции
28 | ТЦ_20.2.09.08_32_3257067073_22.04.2025_01_2 КА п.2 | Кабельная муфта 3КВНТп-10-150/240 (Б) (КВТ) |  |  |  | шт | 4 | 1 | 4 |  |  | 6155.66 |  | 24622.64 | [23 empty] | Кабельная муфта 3КВНТп-10-150/240 (Б) (КВТ)
|  | (Электротехнические установки на других объектах) | [40 empty] | (Электротехнические установки на других объектах)
|  | Всего по позиции |  |  |  | 12: 24622.64 | [27 empty] | Всего по позиции
29 | ГЭСНм08-02-167-10 | Муфта соединительная эпоксидная для 3-4-жильного кабеля напряжением: до 10 кВ, сечение жил до 240 мм2 |  |  |  | 4: шт; 5: 32; 6: 1; 7: 32 | [23 empty] | Муфта соединительная эпоксидная для 3-4-жильного кабеля напряжением: до 10 кВ, сечение жил до 240 мм2
|  | Итого прямые затраты |  |  |  | 12: 171516.91 | [25 empty] | Итого прямые затраты
|  | ФОТ |  |  |  | 12: 131394.07 | [26 empty] | ФОТ
| Пр/812-049.3-1 | НР Электротехнические установки на других объектах |  |  |  | 4: %; 5: 97; 7: 97; 12: 127452.25 | [26 empty] | НР Электротехнические установки на других объектах
| Пр/774-049.3 | СП Электротехнические установки на других объектах |  |  |  | 4: %; 5: 51; 7: 51; 12: 67010.98 | [26 empty] | СП Электротехнические установки на других объектах
|  | Всего по позиции |  |  |  | 10: 11518.83; 12: 368602.41 | [27 empty] | Всего по позиции
30 | ТЦ_20.2.09.04_32_3257067073_22.04.2025_01_3 КА п.3 | Кабельная муфта 3СТп-10-150/240 (Б) (КВТ) |  |  |  | шт | 32 | 1 | 32 |  |  | 9014.75 |  | 288472 | [23 empty] | Кабельная муфта 3СТп-10-150/240 (Б) (КВТ)
|  | (Электротехнические установки на других объектах) | [40 empty] | (Электротехнические установки на других объектах)
|  | Всего по позиции |  |  |  | 12: 288472 | [27 empty] | Всего по позиции
31 | ГЭСНм08-02-381-01 | Уплотнитель кабельного прохода термоусаживаемый |  |  |  | 4: 100 шт; 5: 0.52; 6: 1; 7: 0.52 | [23 empty] | Уплотнитель кабельного прохода термоусаживаемый
|  | Объем=((4*2+8*2+1*2)*2) / 100 | [36 empty] | Объем=((4*2+8*2+1*2)*2) / 100
|  | Итого прямые затраты |  |  |  | 12: 46706.05 | [25 empty] | Итого прямые затраты
|  | ФОТ |  |  |  | 12: 32620.24 | [26 empty] | ФОТ
| Пр/812-049.3-1 | НР Электротехнические установки на других объектах |  |  |  | 4: %; 5: 97; 7: 97; 12: 31641.63 | [26 empty] | НР Электротехнические установки на других объектах
| Пр/774-049.3 | СП Электротехнические установки на других объектах |  |  |  | 4: %; 5: 51; 7: 51; 12: 16636.32 | [26 empty] | СП Электротехнические установки на других объектах
|  | Всего по позиции |  |  |  | 10: 183914.96; 12: 95635.78 | [27 empty] | Всего по позиции
32 | ГЭСНм08-02-157-01 | Снятие с кабеля верхнего джутового покрова, масса 1 м кабеля: до 9 кг |  |  |  | 4: 100 м; 5: 0.6; 6: 1; 7: 0.6 | [23 empty] | Снятие с кабеля верхнего джутового покрова, масса 1 м кабеля: до 9 кг
|  | Объем=(15*2*2) / 100 | [36 empty] | Объем=(15*2*2) / 100
|  | Итого прямые затраты |  |  |  | 12: 276.57 | [25 empty] | Итого прямые затраты
|  | ФОТ |  |  |  | 12: 276.57 | [26 empty] | ФОТ
| Пр/812-049.3-1 | НР Электротехнические установки на других объектах |  |  |  | 4: %; 5: 97; 7: 97; 12: 268.27 | [26 empty] | НР Электротехнические установки на других объектах
| Пр/774-049.3 | СП Электротехнические установки на других объектах |  |  |  | 4: %; 5: 51; 7: 51; 12: 141.05 | [26 empty] | СП Электротехнические установки на других объектах
|  | Всего по позиции |  |  |  | 10: 1152.37; 12: 691.42 | [27 empty] | Всего по позиции
33 | ГЭСНм08-02-374-01 | Устройство ввода в здание в стальной трубе, провод сечением до 16 мм2, количество проводов в линии: 2 |  |  |  | 4: шт; 5: 4; 6: 1; 7: 4 | [23 empty] | Устройство ввода в здание в стальной трубе, провод сечением до 16 мм2, количество проводов в линии: 2
|  | Итого прямые затраты |  |  |  | 12: 28182.99 | [25 empty] | Итого прямые затраты
|  | ФОТ |  |  |  | 12: 8710.26 | [26 empty] | ФОТ
| Пр/812-049.3-1 | НР Электротехнические установки на других объектах |  |  |  | 4: %; 5: 97; 7: 97; 12: 8448.95 | [26 empty] | НР Электротехнические установки на других объектах
| Пр/774-049.3 | СП Электротехнические установки на других объектах |  |  |  | 4: %; 5: 51; 7: 51; 12: 4442.23 | [26 empty] | СП Электротехнические установки на других объектах
|  | Всего по позиции |  |  |  | 10: 10289.5; 12: 41158 | [27 empty] | Всего по позиции
34 | ГЭСНм08-02-155-01 | Герметизация проходов при вводе кабелей во взрывоопасные помещения уплотнительной массой |  |  |  | 4: шт; 5: 4; 6: 1; 7: 4 | [23 empty] | Герметизация проходов при вводе кабелей во взрывоопасные помещения уплотнительной массой
|  | Итого прямые затраты |  |  |  | 12: 2363.5 | [25 empty] | Итого прямые затраты
|  | ФОТ |  |  |  | 12: 556.06 | [26 empty] | ФОТ
| Пр/812-049.3-1 | НР Электротехнические установки на других объектах |  |  |  | 4: %; 5: 97; 7: 97; 12: 539.38 | [26 empty] | НР Электротехнические установки на других объектах
| Пр/774-049.3 | СП Электротехнические установки на других объектах |  |  |  | 4: %; 5: 51; 7: 51; 12: 283.59 | [26 empty] | СП Электротехнические установки на других объектах
|  | Всего по позиции |  |  |  | 10: 799.4; 12: 3197.59 | [27 empty] | Всего по позиции
|  | Итоги по разделу 1 2КЛ-6кВ : | [41 empty] | Итоги по разделу 1 2КЛ-6кВ :
|  | Всего прямые затраты (справочно) |  |  |  | 12: 17009585.78 | [30 empty] | Всего прямые затраты (справочно)
|  | в том числе: | [42 empty] | в том числе:
|  | Оплата труда рабочих |  |  |  | 12: 1040146.29 | [30 empty] | Оплата труда рабочих
|  | Эксплуатация машин |  |  |  | 12: 1301742.99 | [30 empty] | Эксплуатация машин
|  | Оплата труда машинистов (Отм) |  |  |  | 12: 352186.96 | [30 empty] | Оплата труда машинистов (Отм)
|  | Материалы |  |  |  | 12: 14071473.01 | [30 empty] | Материалы
|  | Перевозка |  |  |  | 12: 244036.53 | [30 empty] | Перевозка
|  | Строительные работы |  |  |  | 12: 2283640.99 | [30 empty] | Строительные работы
|  | Строительные работы |  |  |  | 12: 2039604.46 | [30 empty] | Строительные работы
|  | в том числе: | [42 empty] | в том числе:
|  | оплата труда |  |  |  | 12: 204958.21 | [30 empty] | оплата труда
|  | эксплуатация машин и механизмов |  |  |  | 12: 883741.77 | [30 empty] | эксплуатация машин и механизмов
|  | оплата труда машинистов (Отм) |  |  |  | 12: 186901.91 | [30 empty] | оплата труда машинистов (Отм)
|  | материалы |  |  |  | 12: 197582.16 | [30 empty] | материалы
|  | накладные расходы |  |  |  | 12: 391038.69 | [30 empty] | накладные расходы
|  | сметная прибыль |  |  |  | 12: 175381.72 | [30 empty] | сметная прибыль
|  | Перевозка |  |  |  | 12: 244036.53 | [30 empty] | Перевозка
|  | Монтажные работы |  |  |  | 12: 16773065.4 | [30 empty] | Монтажные работы
|  | в том числе: | [42 empty] | в том числе:
|  | оплата труда |  |  |  | 12: 835188.08 | [30 empty] | оплата труда
|  | эксплуатация машин и механизмов |  |  |  | 12: 418001.22 | [30 empty] | эксплуатация машин и механизмов
|  | оплата труда машинистов (Отм) |  |  |  | 12: 165285.05 | [30 empty] | оплата труда машинистов (Отм)
|  | материалы |  |  |  | 12: 13873890.85 | [30 empty] | материалы
|  | накладные расходы |  |  |  | 12: 970458.92 | [30 empty] | накладные расходы
|  | сметная прибыль |  |  |  | 12: 510241.28 | [30 empty] | сметная прибыль
|  | Всего ФОТ (справочно) |  |  |  | 12: 1392333.25 | [30 empty] | Всего ФОТ (справочно)
|  | Всего накладные расходы (справочно) |  |  |  | 12: 1361497.61 | [30 empty] | Всего накладные расходы (справочно)
|  | Всего сметная прибыль (справочно) |  |  |  | 12: 685623 | [30 empty] | Всего сметная прибыль (справочно)
|  | Всего по разделу 1 2КЛ-6кВ |  |  |  | 12: 19056706.39 | [31 empty] | Всего по разделу 1 2КЛ-6кВ
|  | справочно: | [42 empty] | справочно:
|  | Материальные ресурсы, отсутствующие в ФРСН |  |  |  | 12: 13162943.58 | [30 empty] | Материальные ресурсы, отсутствующие в ФРСН
|  | Затраты труда рабочих |  |  |  | 7: 2860,35 | [32 empty] | Затраты труда рабочих
|  | Затраты труда машинистов |  |  |  | 7: 824,406 | [32 empty] | Затраты труда машинистов
|  | Итоги по смете: | [45 empty] | Итоги по смете:
|  | Всего прямые затраты (справочно) |  |  |  | 12: 17009585.78 | [34 empty] | Всего прямые затраты (справочно)
|  | в том числе: | [46 empty] | в том числе:
|  | Оплата труда рабочих |  |  |  | 12: 1040146.29 | [34 empty] | Оплата труда рабочих
|  | Эксплуатация машин |  |  |  | 12: 1301742.99 | [34 empty] | Эксплуатация машин
|  | Оплата труда машинистов (Отм) |  |  |  | 12: 352186.96 | [34 empty] | Оплата труда машинистов (Отм)
|  | Материалы |  |  |  | 12: 14071473.01 | [34 empty] | Материалы
|  | Перевозка |  |  |  | 12: 244036.53 | [34 empty] | Перевозка
|  | Строительные работы |  |  |  | 12: 2283640.99 | [34 empty] | Строительные работы
|  | Строительные работы |  |  |  | 12: 2039604.46 | [34 empty] | Строительные работы
|  | в том числе: | [46 empty] | в том числе:
|  | оплата труда |  |  |  | 12: 204958.21 | [34 empty] | оплата труда
|  | эксплуатация машин и механизмов |  |  |  | 12: 883741.77 | [34 empty] | эксплуатация машин и механизмов
|  | оплата труда машинистов (Отм) |  |  |  | 12: 186901.91 | [34 empty] | оплата труда машинистов (Отм)
|  | материалы |  |  |  | 12: 197582.16 | [34 empty] | материалы
|  | накладные расходы |  |  |  | 12: 391038.69 | [34 empty] | накладные расходы
|  | сметная прибыль |  |  |  | 12: 175381.72 | [34 empty] | сметная прибыль
|  | Перевозка |  |  |  | 12: 244036.53 | [34 empty] | Перевозка
|  | Монтажные работы |  |  |  | 12: 16773065.4 | [34 empty] | Монтажные работы
|  | в том числе: | [46 empty] | в том числе:
|  | оплата труда |  |  |  | 12: 835188.08 | [34 empty] | оплата труда
|  | эксплуатация машин и механизмов |  |  |  | 12: 418001.22 | [34 empty] | эксплуатация машин и механизмов
|  | оплата труда машинистов (Отм) |  |  |  | 12: 165285.05 | [34 empty] | оплата труда машинистов (Отм)
|  | материалы |  |  |  | 12: 13873890.85 | [34 empty] | материалы
|  | накладные расходы |  |  |  | 12: 970458.92 | [34 empty] | накладные расходы
|  | сметная прибыль |  |  |  | 12: 510241.28 | [34 empty] | сметная прибыль
|  | Всего |  |  |  | 12: 19056706.39 | [35 empty] | Всего
|  | Всего ФОТ (справочно) |  |  |  | 12: 1392333.25 | [34 empty] | Всего ФОТ (справочно)
|  | Всего накладные расходы (справочно) |  |  |  | 12: 1361497.61 | [34 empty] | Всего накладные расходы (справочно)
|  | Всего сметная прибыль (справочно) |  |  |  | 12: 685623 | [34 empty] | Всего сметная прибыль (справочно)
|  | НДС 22% |  |  |  | 12: 4192475.41 | [34 empty] | НДС 22%
|  | ВСЕГО по смете |  |  |  | 12: 23249181.8 | [35 empty] | ВСЕГО по смете
|  | справочно: | [46 empty] | справочно:
|  | Материальные ресурсы, отсутствующие в ФРСН |  |  |  | 12: 13162943.58 | [34 empty] | Материальные ресурсы, отсутствующие в ФРСН
|  | Затраты труда рабочих |  |  |  | 7: 2860,35 | [36 empty] | Затраты труда рабочих
|  | Затраты труда машинистов |  |  |  | 7: 824,406 | [36 empty] | Затраты труда машинистов
Составил:
[должность, подпись (инициалы, фамилия)]
Проверил:
[должность, подпись (инициалы, фамилия)]